## brusartsi
Приложение № 19.1
Обект: „Реконструкция на вътрешна водопроводна мрежа и външен довеждащ водопровод – гр. Брусарци и Реконструкция вътрешна водопроводна мрежа І етап и Хидрофорна станция с. Крива Бара”
Подобект: Реконструкция на вътрешна водопроводна мрежа и външен довеждащ водопровод – гр. Брусарци
Количествена сметка
№ | Наименование | мярка | К-во
1 | Гл.клон І / *
2 | РЯЗАНЕ АСФАЛТОВА НАСТИЛКА | м | 3754
3 | РАЗВАЛЯНЕ И ВЪЗСТАНОВЯВАНЕ АСФ.НАСТИЛКА С 4 СМ.ПЛЪТНА И 4 СМ.НЕПЛЪТНА СМЕС | м2 | 2250
4 | РАЗВАЛЯНЕ И ВЪЗСТАНОВЯВАНЕ ТРОШЕНОКАМЕННА НАСТИЛКА - ДЕБ. 20 СМ | м2 | 2250
5 | НАТОВАРВАНЕ НА ЗЕМНИ МАСИ И СТРОИТЕЛНИ ОТПАДЪЦИ С БАГЕР НА ТРАНСПОРТ | м3 | 961
6 | ПРЕВОЗ НА ЗЕМНИ МАСИ И СТРОИТЕЛНИ ОТПАДЪЦИ СЪС САМОСВАЛ НА 5 КМ | м3 | 961
7 | ИЗКОП С БАГЕР ЗЕМ.ПОЧВИ ПРИ 2 УТ.У-ВИЯ НА ОТВАЛА | м3 | 4082
8 | НЕПЛЪТНО УКРЕПВАНЕ И РАЗКРЕПВАНЕ НА ИЗКОПИ В=или<6М Н=или<2М В ЗЕМНИ ПОЧВИ | м2 | 5955
9 | ИЗКОП С ОГР.ШИРИНА ДО 1.2М - РЪЧНО УКРЕПЕН В ЗЕМНИ ПОЧВИ С Н=или<2М | м3 | 453
10 | ЗАСИПВАНЕ ТЕСНИ ИЗКОПИ БЕЗ ТРАМБОВАНЕ | м3 | 453
11 | УПЛЪТНЯВАНЕ ЗЕМНИ ПОЧВИ РЪЧНО С РЪЧНА ТРАМБОВКА НА ПЛАСТОВЕ ОТ 10СМ | м3 | 453
12 | РАЗРИВАНЕ С БУЛДОЗЕР ИЛИ ЗАСИПВАНЕ ИЗКОПИ С ПРОБ. ДО 40 М. ПРИ УТ.У-ВИЯ | м3 | 3797
13 | УПЛЪТНЯВАНЕ ЗЕМНИ ПОЧВИ С ПНЕВМАТИЧНА ТРАМБОВКА ПЛАСТ 20СМ | м3 | 3797
14 | ДОСТАВКА И ПОЛАГАНЕ СИГНАЛНА ЛЕНТА РVС | м | 2855
15 | ПОДЛОЖКИ ОТ ПЯСЪК | м3 | 285
16 | Монтаж на полиетиленови тръби PEHD в изкопи ф 225ММ/10 | м | 978
17 | Доставка и монтаж на тръби PEHD в изкопи ф 200ММ/10 | м | 657
18 | Доставка и монтаж на тръби PEHD в изкопи ф 140/10 | м | 1220
19 | Монтаж на полиетиленови тръби PEHD в изкопи ф 90 мм/10 | м | 60
20 | ИЗПИТВАНЕ ПЛЪТНОСТТА НА ТРЪБОПРОВОДИ ПОД ХИДР.НАЛЯГАНЕ ДО ф100 | м | 60
21 | ИЗПИТВАНЕ ПЛЪТНОСТТА НА ТРЪБОПРОВОДИ ПОД ХИДР.НАЛЯГАНЕ ДО ф400 | м | 2855
22 | ДЕЗИНФЕКЦИЯ ВОДОПРОВОДИ ф100ММ | 100 м. | 6.65
23 | ДЕЗИНФЕКЦИЯ ВОДОПРОВОДИ ф150ММ | 100 м. | 5.55
24 | ДЕЗИНФЕКЦИЯ ВОДОПРОВОДИ ф200ММ | 100 м. | 6.57
25 | ДЕЗИНФЕКЦИЯ ВОДОПРОВОДИ ф250ММ | 100 м. | 9.78
26 | ДОСТАВКА И МОНТАЖ НА ТРОЙНИК ТГ ОТ PEHD Ф225/140 | бр. | 1
27 | ДОСТАВКА И МОНТАЖ НА ТРОЙНИК ТГ ОТ PEHD Ф225/90 | бр. | 2
28 | ДОСТАВКА И МОНТАЖ НА ТРОЙНИК ТГ ОТ PEHD Ф200/140 | бр. | 2
29 | ДОСТАВКА И МОНТАЖ НА ТРОЙНИК ТГ ОТ PEHD Ф200/90 | бр. | 8
30 | ДОСТАВКА И МОНТАЖ НА ТРОЙНИК ТГ ОТ PEHD Ф140/140 | бр. | 1
31 | ДОСТАВКА И МОНТАЖ НА ТРОЙНИК ТГ ОТ PEHD Ф140/110 | бр. | 2
32 | ДОСТАВКА И МОНТАЖ НА ТРОЙНИК ТГ ОТ PEHD Ф140/90 | бр. | 10
33 | ДОСТАВКА И МОНТАЖ НА ТРОЙНИК ТГ ОТ PEHD Ф110/110 | бр. | 1
34 | ДОСТАВКА И МОНТАЖ НА ТРОЙНИК ТГ ОТ PEHD Ф110/90 | бр. | 1
35 | ДОСТАВКА И МОНТАЖ НА ТРОЙНИК ТГ ОТ PEHD Ф90/90 | бр. | 10
36 | ДОСТАВКА И МОНТАЖ НА НАМАЛИТЕЛ ОТ PEHD НГ Ф225/200 | бр. | 1
37 | ДОСТАВКА И МОНТАЖ НА НАМАЛИТЕЛ ОТ PEHD НГ Ф200/140 | бр. | 1
38 | ДОСТАВКА И МОНТАЖ НА НАМАЛИТЕЛ ОТ PEHD НГ Ф140/110 | бр. | 1
39 | ДОСТАВКА И МОНТАЖ НА НАМАЛИТЕЛ ОТ PEHD НГ Ф140/90 | бр. | 1
40 | МОНТАЖ СК С ПРЕДП.ГАРНИТУРА ф125ММ | бр. | 4
41 | МОНТАЖ СК С ПРЕДП.ГАРНИТУРА ф100ММ | бр. | 3
42 | МОНТАЖ СК С ПРЕДП.ГАРНИТУРА ф80ММ | бр. | 21
43 | НАПРАВА И УКРЕПВАНЕ ГЪРНЕ НА СК | бр. | 28
44 | ДОСТАВКА И МОНТАЖ НА ФЛАНШОВ НАКРАЙНИК ОТ PEHD Ф140 | бр. | 8
45 | ДОСТАВКА И МОНТАЖ НА СВОБОДЕН ФЛАНЕЦ Ф125 | бр. | 8
46 | ДОСТАВКА И МОНТАЖ НА ФЛАНШОВ НАКРАЙНИК ОТ PEHD Ф110 | бр. | 6
47 | ДОСТАВКА И МОНТАЖ НА СВОБОДЕН ФЛАНЕЦ Ф100 | бр. | 6
48 | ДОСТАВКА И МОНТАЖ НА ФЛАНШОВ НАКРАЙНИК ОТ PEHD Ф90 | бр. | 55
49 | ДОСТАВКА И МОНТАЖ НА СВОБОДЕН ФЛАНЕЦ Ф80 | бр. | 55
50 | ДОСТАВКА И МОНТАЖ НА КОЛЯНО 90ГР. ОТ PEHD Ф200 | бр. | 1
51 | ДОСТАВКА И МОНТАЖ НА КОЛЯНО 45ГР. ОТ PEHD Ф200 | бр. | 1
52 | ДОСТАВКА И МОНТАЖ НА КОЛЯНО 45ГР. ОТ PEHD Ф140 | бр. | 2
53 | НАПРАВА ОПОРНИ БЛОКОВЕ НА ХОРИЗОНТАЛНИ ЧУПКИ | бр. | 42
54 | ДОСТАВКА И МОНТАЖ ПК ф70/80ММ | бр. | 12
55 | НАПРАВА И УКРЕПВАНЕ ГЪРНЕ НА ПК | бр. | 12
56 | *
57
58 | Гл.клон І / Водомерна шахта
59 | ИЗКОП С БАГЕР ЗЕМ.ПОЧВИ ПРИ 2 УТ.У-ВИЯ НА ОТВАЛА | м3 | 10.25
60 | ИЗКОП С ОГР.ШИРИНА ДО 1.2М - РЪЧНО УКРЕПЕН В ЗЕМНИ ПОЧВИ С Н=или<2М | м3 | 2
61 | ИЗКОП ЯМИ РЪЧНО 2до10М2 Н=или<2М В ЗЕМНИ ПОЧВИ | м3 | 3.25
62 | РАЗРИВАНЕ С БУЛДОЗЕР ИЛИ ЗАСИПВАНЕ ИЗКОПИ С ПРОБ. ДО 40 М. ПРИ УТ.У-ВИЯ | м3 | 14.5
63 | УПЛЪТНЯВАНЕ ЗЕМНИ ПОЧВИ С ПНЕВМАТИЧНА ТРАМБОВКА ПЛАСТ 20СМ | м3 | 14.5
64 | КОФРАЖ ЗА ПРАВОЪГЪЛНИ РШ | м2 | 36.66
65 | ИЗРАБОТКА И МОНТАЖ АРМИРОВКА - ОБ. И СР.СЛОЖНОСТ 6до12ММ ОТ А1 И А2 | кг | 112
66 | ПОЛАГАНЕ БЕТОН В10 ПОДЛОЖЕН | м3 | 0.47
67 | ПОЛАГАНЕ СТОМАНОБЕТОН В20 ФИЛЦОВ ЗА ОСНОВИ НА СТЕНИ,КОЛОНИ И ФУНД.ПЛОЧИ | м3 | 3.61
68 | ХИДРОИЗОЛАЦИЯ ПО ВЕРТ И ХОРИЗ ПЛОСКОСТИ 3 ПЛАСТА ВОАЛИТ | м2 | 18.02
69 | ТУХЛ.ЗИДАРИЯ 1/4 ТУХЛА ОТ ПЛЪТНИ ТУХЛИ НА ЦИМ.Р-Р | м2 | 15
70 | ДОСТАВКА И МОНТАЖ ДЪРВЕН КАПАК 60/60СМ | бр. | 1
71 | ДОСТАВКА И МОНТАЖ СТОМАНЕН КАПАК 70/70СМ | бр. | 1
72 | НАПРАВА И ПОСТАВЯНЕ ЖЕЛЯЗНО СТЪПАЛО ф18 | 10 бр. | 1
73 | ПРЕВОЗ БЕТОН ОТ 40 КМ | м3 | 4.1
74 | ДОСТАВКА И МОНТАЖ НА НАМАЛИТЕЛ ОТ PEHD НГ Ф225/140 | бр. | 4
75 | ДОСТАВКА И МОНТАЖ НА ФЛАНШОВ НАКРАЙНИК ОТ PEHD Ф140 | бр. | 4
76 | ДОСТАВКА И МОНТАЖ НА СВОБОДЕН ФЛАНЕЦ Ф125 | бр. | 2
77 | МОНТАЖ СК С РЧК ф125ММ | бр. | 2
78 | Доставка и монтаж на тръби PEHD в изкопи ф 140/10 | м | 2
79 | ДОСТАВКА И МОНТАЖ НА ДЕМОНТАЖНА ВРЪЗКА Ф140 L=0,50 М | бр. | 2
80 | ДОСТАВКА И МОНТАЖ ВОДОМЕР ФЛАНШОВ DN ф125ММ | бр. | 1
81 | Водомерна шахта
82 | Гл.клон І
83
84 | Гл.клон ІІ / *
85 | РЯЗАНЕ АСФАЛТОВА НАСТИЛКА | м | 2638
86 | РАЗВАЛЯНЕ И ВЪЗСТАНОВЯВАНЕ АСФ.НАСТИЛКА С 4 СМ.ПЛЪТНА И 4 СМ.НЕПЛЪТНА СМЕС | м2 | 1580
87 | РАЗВАЛЯНЕ И ВЪЗСТАНОВЯВАНЕ ТРОШЕНОКАМЕННА НАСТИЛКА - ДЕБ. 20 СМ | м2 | 1580
88 | НАТОВАРВАНЕ НА ЗЕМНИ МАСИ И СТРОИТЕЛНИ ОТПАДЪЦИ С БАГЕР НА ТРАНСПОРТ | м3 | 606
89 | ПРЕВОЗ НА ЗЕМНИ МАСИ И СТРОИТЕЛНИ ОТПАДЪЦИ СЪС САМОСВАЛ НА 5 КМ | м3 | 606
90 | ИЗКОП С БАГЕР ЗЕМ.ПОЧВИ ПРИ 2 УТ.У-ВИЯ НА ОТВАЛА | м3 | 1557
91 | НЕПЛЪТНО УКРЕПВАНЕ И РАЗКРЕПВАНЕ НА ИЗКОПИ В=или<6М Н=или<2М В ЗЕМНИ ПОЧВИ | м2 | 2770
92 | ИЗКОП С ОГР.ШИРИНА ДО 1.2М - РЪЧНО УКРЕПЕН В ЗЕМНИ ПОЧВИ С Н=или<2М | м3 | 173
93 | ЗАСИПВАНЕ ТЕСНИ ИЗКОПИ БЕЗ ТРАМБОВАНЕ | м3 | 173
94 | УПЛЪТНЯВАНЕ ЗЕМНИ ПОЧВИ РЪЧНО С РЪЧНА ТРАМБОВКА НА ПЛАСТОВЕ ОТ 10СМ | м3 | 173
95 | РАЗРИВАНЕ С БУЛДОЗЕР ИЛИ ЗАСИПВАНЕ ИЗКОПИ С ПРОБ. ДО 40 М. ПРИ УТ.У-ВИЯ | м3 | 1425
96 | УПЛЪТНЯВАНЕ ЗЕМНИ ПОЧВИ С ПНЕВМАТИЧНА ТРАМБОВКА ПЛАСТ 20СМ | м3 | 1425
97 | ДОСТАВКА И ПОЛАГАНЕ СИГНАЛНА ЛЕНТА РVС | м | 1359
98 | ПОДЛОЖКИ ОТ ПЯСЪК | м3 | 132
99 | Доставка и монтаж на тръби PEHD в изкопи ф 140/10 | м | 948
100 | Монтаж на полиетиленови тръби PEHD В изкопи ф 110 мм/10 | м | 371
101 | Монтаж на полиетиленови тръби PEHD в изкопи ф 90 мм/10 | м | 40
102 | ИЗПИТВАНЕ ПЛЪТНОСТТА НА ТРЪБОПРОВОДИ ПОД ХИДР.НАЛЯГАНЕ ДО ф400 | м | 1359
103 | ДЕЗИНФЕКЦИЯ ВОДОПРОВОДИ ф150ММ | 100 м. | 13.59
104 | ДОСТАВКА И МОНТАЖ НА ТРОЙНИК ТГ ОТ PEHD Ф140/110 | бр. | 1
105 | ДОСТАВКА И МОНТАЖ НА ТРОЙНИК ТГ ОТ PEHD Ф140/90 | бр. | 7
106 | ДОСТАВКА И МОНТАЖ НА ТРОЙНИК ТГ ОТ PEHD Ф140/90/45ГР. | бр. | 1
107 | ДОСТАВКА И МОНТАЖ НА ТРОЙНИК ТГ ОТ PEHD Ф110/90 | бр. | 3
108 | ДОСТАВКА И МОНТАЖ НА ТРОЙНИК ТГ ОТ PEHD Ф90/90 | бр. | 5
109 | ДОСТАВКА И МОНТАЖ НА ТРОЙНИК ТГ ОТ PEHD Ф90/90/60гр. | бр. | 8
110 | ДОСТАВКА И МОНТАЖ НА НАМАЛИТЕЛ ОТ PEHD НГ Ф140/110 | бр. | 1
111 | МОНТАЖ СК С ПРЕДП.ГАРНИТУРА ф100ММ | бр. | 1
112 | МОНТАЖ СК С ПРЕДП.ГАРНИТУРА ф80ММ | бр. | 11
113 | НАПРАВА И УКРЕПВАНЕ ГЪРНЕ НА СК | бр. | 12
114 | ДОСТАВКА И МОНТАЖ НА ФЛАНШОВ НАКРАЙНИК ОТ PEHD Ф110 | бр. | 2
115 | ДОСТАВКА И МОНТАЖ НА СВОБОДЕН ФЛАНЕЦ Ф100 | бр. | 2
116 | ДОСТАВКА И МОНТАЖ НА ФЛАНШОВ НАКРАЙНИК ОТ PEHD Ф90 | бр. | 31
117 | ДОСТАВКА И МОНТАЖ НА СВОБОДЕН ФЛАНЕЦ Ф80 | бр. | 31
118 | ДОСТАВКА И МОНТАЖ НА КОЛЯНО 90ГР. ОТ PEHD Ф140 | бр. | 3
119 | ДОСТАВКА И МОНТАЖ НА КОЛЯНО 90ГР. ОТ PEHD Ф110 | бр. | 1
120 | ДОСТАВКА И МОНТАЖ ТАПА ОТ PEHD Ф90 | бр. | 1
121 | НАПРАВА ОПОРНИ БЛОКОВЕ НА ХОРИЗОНТАЛНИ ЧУПКИ | бр. | 29
122 | ДОСТАВКА И МОНТАЖ ПК ф70/80ММ | бр. | 8
123 | НАПРАВА И УКРЕПВАНЕ ГЪРНЕ НА ПК | бр. | 8
124 | Гл.клон ІІ
125
126 | Гл.клон ІІІ / *
127 | РЯЗАНЕ АСФАЛТОВА НАСТИЛКА | м | 2334
128 | РАЗВАЛЯНЕ И ВЪЗСТАНОВЯВАНЕ АСФ.НАСТИЛКА С 4 СМ.ПЛЪТНА И 4 СМ.НЕПЛЪТНА СМЕС | м2 | 1400
129 | РАЗВАЛЯНЕ И ВЪЗСТАНОВЯВАНЕ ТРОШЕНОКАМЕННА НАСТИЛКА - ДЕБ. 20 СМ | м2 | 1400
130 | НАТОВАРВАНЕ НА ЗЕМНИ МАСИ И СТРОИТЕЛНИ ОТПАДЪЦИ С БАГЕР НА ТРАНСПОРТ | м3 | 538
131 | ПРЕВОЗ НА ЗЕМНИ МАСИ И СТРОИТЕЛНИ ОТПАДЪЦИ СЪС САМОСВАЛ НА 5 КМ | м3 | 538
132 | ИЗКОП С БАГЕР ЗЕМ.ПОЧВИ ПРИ 2 УТ.У-ВИЯ НА ОТВАЛА | м3 | 1248
133 | НЕПЛЪТНО УКРЕПВАНЕ И РАЗКРЕПВАНЕ НА ИЗКОПИ В=или<6М Н=или<2М В ЗЕМНИ ПОЧВИ | м2 | 2450
134 | ИЗКОП С ОГР.ШИРИНА ДО 1.2М - РЪЧНО УКРЕПЕН В ЗЕМНИ ПОЧВИ С Н=или<2М | м3 | 139
135 | ЗАСИПВАНЕ ТЕСНИ ИЗКОПИ БЕЗ ТРАМБОВАНЕ | м3 | 139
136 | УПЛЪТНЯВАНЕ ЗЕМНИ ПОЧВИ РЪЧНО С РЪЧНА ТРАМБОВКА НА ПЛАСТОВЕ ОТ 10СМ | м3 | 139
137 | РАЗРИВАНЕ С БУЛДОЗЕР ИЛИ ЗАСИПВАНЕ ИЗКОПИ С ПРОБ. ДО 40 М. ПРИ УТ.У-ВИЯ | м3 | 1248
138 | УПЛЪТНЯВАНЕ ЗЕМНИ ПОЧВИ С ПНЕВМАТИЧНА ТРАМБОВКА ПЛАСТ 20СМ | м3 | 1248
139 | ДОСТАВКА И ПОЛАГАНЕ СИГНАЛНА ЛЕНТА РVС | м | 1197
140 | ПОДЛОЖКИ ОТ ПЯСЪК | м3 | 118
141 | Доставка и монтаж на тръби PEHD в изкопи ф 140/10 | м | 602
142 | Монтаж на полиетиленови тръби PEHD В изкопи ф 110 мм/10 | м | 565
143 | Монтаж на полиетиленови тръби PEHD в изкопи ф 90 мм/10 | м | 30
144 | ИЗПИТВАНЕ ПЛЪТНОСТТА НА ТРЪБОПРОВОДИ ПОД ХИДР.НАЛЯГАНЕ ДО ф400 | м | 1197
145 | ДЕЗИНФЕКЦИЯ ВОДОПРОВОДИ ф150ММ | 100 м. | 11.97
146 | ДОСТАВКА И МОНТАЖ НА ТРОЙНИК ТГ ОТ PEHD Ф140/110 | бр. | 1
147 | ДОСТАВКА И МОНТАЖ НА ТРОЙНИК ТГ ОТ PEHD Ф140/90 | бр. | 7
148 | ДОСТАВКА И МОНТАЖ НА ТРОЙНИК ТГ ОТ PEHD Ф110/90 | бр. | 5
149 | ДОСТАВКА И МОНТАЖ НА ТРОЙНИК ТГ ОТ PEHD Ф90/90 | бр. | 3
150 | ДОСТАВКА И МОНТАЖ НА НАМАЛИТЕЛ ОТ PEHD НГ Ф140/110 | бр. | 1
151 | МОНТАЖ СК С ПРЕДП.ГАРНИТУРА ф100ММ | бр. | 1
152 | МОНТАЖ СК С ПРЕДП.ГАРНИТУРА ф80ММ | бр. | 8
153 | НАПРАВА И УКРЕПВАНЕ ГЪРНЕ НА СК | бр. | 9
154 | ДОСТАВКА И МОНТАЖ НА ФЛАНШОВ НАКРАЙНИК ОТ PEHD Ф110 | бр. | 2
155 | ДОСТАВКА И МОНТАЖ НА СВОБОДЕН ФЛАНЕЦ Ф100 | бр. | 2
156 | ДОСТАВКА И МОНТАЖ НА ФЛАНШОВ НАКРАЙНИК ОТ PEHD Ф90 | бр. | 22
157 | ДОСТАВКА И МОНТАЖ НА СВОБОДЕН ФЛАНЕЦ Ф80 | бр. | 22
158 | ДОСТАВКА И МОНТАЖ НА КОЛЯНО 90ГР. ОТ PEHD Ф140 | бр. | 2
159 | ДОСТАВКА И МОНТАЖ НА КОЛЯНО 90ГР. ОТ PEHD Ф110 | бр. | 1
160 | НАПРАВА ОПОРНИ БЛОКОВЕ НА ХОРИЗОНТАЛНИ ЧУПКИ | бр. | 14
161 | ДОСТАВКА И МОНТАЖ ПК ф70/80ММ | бр. | 6
162 | НАПРАВА И УКРЕПВАНЕ ГЪРНЕ НА ПК | бр. | 6
163 | Гл.клон ІІІ
164
165 | Гл.клон ІV - съществуващ / *
166 | РЯЗАНЕ АСФАЛТОВА НАСТИЛКА | м | 40
167 | РАЗВАЛЯНЕ И ВЪЗСТАНОВЯВАНЕ АСФ.НАСТИЛКА С 4 СМ.ПЛЪТНА И 4 СМ.НЕПЛЪТНА СМЕС | м2 | 20
168 | РАЗВАЛЯНЕ И ВЪЗСТАНОВЯВАНЕ ТРОШЕНОКАМЕННА НАСТИЛКА - ДЕБ. 20 СМ | м2 | 20
169 | НАТОВАРВАНЕ НА ЗЕМНИ МАСИ И СТРОИТЕЛНИ ОТПАДЪЦИ С БАГЕР НА ТРАНСПОРТ | м3 | 6
170 | ПРЕВОЗ НА ЗЕМНИ МАСИ И СТРОИТЕЛНИ ОТПАДЪЦИ СЪС САМОСВАЛ НА 5 КМ | м3 | 6
171 | ИЗКОП С БАГЕР ЗЕМ.ПОЧВИ ПРИ 2 УТ.У-ВИЯ НА ОТВАЛА | м3 | 20
172 | НЕПЛЪТНО УКРЕПВАНЕ И РАЗКРЕПВАНЕ НА ИЗКОПИ В=или<6М Н=или<2М В ЗЕМНИ ПОЧВИ | м2 | 20
173 | ИЗКОП С ОГР.ШИРИНА ДО 1.2М - РЪЧНО УКРЕПЕН В ЗЕМНИ ПОЧВИ С Н=или<2М | м3 | 4
174 | ЗАСИПВАНЕ ТЕСНИ ИЗКОПИ БЕЗ ТРАМБОВАНЕ | м3 | 4
175 | УПЛЪТНЯВАНЕ ЗЕМНИ ПОЧВИ РЪЧНО С РЪЧНА ТРАМБОВКА НА ПЛАСТОВЕ ОТ 10СМ | м3 | 4
176 | РАЗРИВАНЕ С БУЛДОЗЕР ИЛИ ЗАСИПВАНЕ ИЗКОПИ С ПРОБ. ДО 40 М. ПРИ УТ.У-ВИЯ | м3 | 20
177 | УПЛЪТНЯВАНЕ ЗЕМНИ ПОЧВИ С ПНЕВМАТИЧНА ТРАМБОВКА ПЛАСТ 20СМ | м3 | 20
178 | ДОСТАВКА И ПОЛАГАНЕ СИГНАЛНА ЛЕНТА РVС | м | 20
179 | ПОДЛОЖКИ ОТ ПЯСЪК | м3 | 2
180 | Монтаж на полиетиленови тръби PEHD в изкопи ф 90 мм/10 | м | 20
181 | ДОСТАВКА И МОНТАЖ НА ТРОЙНИК ТГ ОТ PEHD Ф140/90 | бр. | 7
182 | ДОСТАВКА И МОНТАЖ НА ТРОЙНИК ТГ ОТ PEHD Ф110/90 | бр. | 2
183 | ДОСТАВКА И МОНТАЖ НА НАМАЛИТЕЛ ОТ PEHD НГ Ф140/110 | бр. | 1
184 | МОНТАЖ СК С ПРЕДП.ГАРНИТУРА ф125ММ | бр. | 1
185 | МОНТАЖ СК С ПРЕДП.ГАРНИТУРА ф100ММ | бр. | 1
186 | МОНТАЖ СК С ПРЕДП.ГАРНИТУРА ф80ММ | бр. | 8
187 | НАПРАВА И УКРЕПВАНЕ ГЪРНЕ НА СК | бр. | 10
188 | ДОСТАВКА И МОНТАЖ НА ФЛАНШОВ НАКРАЙНИК ОТ PEHD Ф140 | бр. | 2
189 | ДОСТАВКА И МОНТАЖ НА СВОБОДЕН ФЛАНЕЦ Ф125 | бр. | 2
190 | ДОСТАВКА И МОНТАЖ НА ФЛАНШОВ НАКРАЙНИК ОТ PEHD Ф90 | бр. | 20
191 | ДОСТАВКА И МОНТАЖ НА СВОБОДЕН ФЛАНЕЦ Ф80 | бр. | 20
192 | ДОСТАВКА И МОНТАЖ НА ФЛАНШОВ НАКРАЙНИК ОТ PEHD Ф110 | бр. | 2
193 | ДОСТАВКА И МОНТАЖ НА СВОБОДЕН ФЛАНЕЦ Ф100 | бр. | 2
194 | ДОСТАВКА И МОНТАЖ НА КОЛЯНО 90ГР. ОТ PEHD Ф140 | бр. | 1
195 | ДОСТАВКА И МОНТАЖ НА КОЛЯНО 90ГР. ОТ PEHD Ф110 | бр. | 1
196 | ДОСТАВКА И МОНТАЖ ПК ф70/80ММ | бр. | 4
197 | Гл.клон ІV - съществуващ
198
199 | Гл.клон V - съществуващ / *
200 | РЯЗАНЕ АСФАЛТОВА НАСТИЛКА | м | 40
201 | РАЗВАЛЯНЕ И ВЪЗСТАНОВЯВАНЕ АСФ.НАСТИЛКА С 4 СМ.ПЛЪТНА И 4 СМ.НЕПЛЪТНА СМЕС | м2 | 20
202 | РАЗВАЛЯНЕ И ВЪЗСТАНОВЯВАНЕ ТРОШЕНОКАМЕННА НАСТИЛКА - ДЕБ. 20 СМ | м2 | 20
203 | НАТОВАРВАНЕ НА ЗЕМНИ МАСИ И СТРОИТЕЛНИ ОТПАДЪЦИ С БАГЕР НА ТРАНСПОРТ | м3 | 6
204 | ПРЕВОЗ НА ЗЕМНИ МАСИ И СТРОИТЕЛНИ ОТПАДЪЦИ СЪС САМОСВАЛ НА 5 КМ | м3 | 6
205 | ИЗКОП С БАГЕР ЗЕМ.ПОЧВИ ПРИ 2 УТ.У-ВИЯ НА ОТВАЛА | м3 | 20
206 | НЕПЛЪТНО УКРЕПВАНЕ И РАЗКРЕПВАНЕ НА ИЗКОПИ В=или<6М Н=или<2М В ЗЕМНИ ПОЧВИ | м2 | 20
207 | ИЗКОП С ОГР.ШИРИНА ДО 1.2М - РЪЧНО УКРЕПЕН В ЗЕМНИ ПОЧВИ С Н=или<2М | м3 | 4
208 | ЗАСИПВАНЕ ТЕСНИ ИЗКОПИ БЕЗ ТРАМБОВАНЕ | м3 | 4
209 | УПЛЪТНЯВАНЕ ЗЕМНИ ПОЧВИ РЪЧНО С РЪЧНА ТРАМБОВКА НА ПЛАСТОВЕ ОТ 10СМ | м3 | 4
210 | РАЗРИВАНЕ С БУЛДОЗЕР ИЛИ ЗАСИПВАНЕ ИЗКОПИ С ПРОБ. ДО 40 М. ПРИ УТ.У-ВИЯ | м3 | 20
211 | УПЛЪТНЯВАНЕ ЗЕМНИ ПОЧВИ С ПНЕВМАТИЧНА ТРАМБОВКА ПЛАСТ 20СМ | м3 | 20
212 | ДОСТАВКА И ПОЛАГАНЕ СИГНАЛНА ЛЕНТА РVС | м | 20
213 | Монтаж на полиетиленови тръби PEHD в изкопи ф 90 мм/10 | м | 20
214 | ДОСТАВКА И МОНТАЖ НА ТРОЙНИК ТГ ОТ PEHD Ф110/90 | бр. | 7
215 | ДОСТАВКА И МОНТАЖ НА ТРОЙНИК ТГ ОТ PEHD Ф90/90 | бр. | 2
216 | МОНТАЖ СК С ПРЕДП.ГАРНИТУРА ф80ММ | бр. | 7
217 | НАПРАВА И УКРЕПВАНЕ ГЪРНЕ НА СК | бр. | 7
218 | ДОСТАВКА И МОНТАЖ НА ФЛАНШОВ НАКРАЙНИК ОТ PEHD Ф90 | бр. | 18
219 | ДОСТАВКА И МОНТАЖ НА СВОБОДЕН ФЛАНЕЦ Ф80 | бр. | 18
220 | ДОСТАВКА И МОНТАЖ ПК ф70/80ММ | бр. | 4
221 | НАПРАВА И УКРЕПВАНЕ ГЪРНЕ НА ПК | бр. | 4
222 | Гл.клон V - съществуващ
223
224 | Гл.клон VІ - връзка с Гл.клон ІІ / *
225 | РЯЗАНЕ АСФАЛТОВА НАСТИЛКА | м | 220
226 | РАЗВАЛЯНЕ И ВЪЗСТАНОВЯВАНЕ АСФ.НАСТИЛКА С 4 СМ.ПЛЪТНА И 4 СМ.НЕПЛЪТНА СМЕС | м2 | 110
227 | РАЗВАЛЯНЕ И ВЪЗСТАНОВЯВАНЕ ТРОШЕНОКАМЕННА НАСТИЛКА - ДЕБ. 20 СМ | м2 | 110
228 | НАТОВАРВАНЕ НА ЗЕМНИ МАСИ И СТРОИТЕЛНИ ОТПАДЪЦИ С БАГЕР НА ТРАНСПОРТ | м3 | 44
229 | ПРЕВОЗ НА ЗЕМНИ МАСИ И СТРОИТЕЛНИ ОТПАДЪЦИ СЪС САМОСВАЛ НА 5 КМ | м3 | 44
230 | ИЗКОП С БАГЕР ЗЕМ.ПОЧВИ ПРИ 2 УТ.У-ВИЯ НА ОТВАЛА | м3 | 137
231 | НЕПЛЪТНО УКРЕПВАНЕ И РАЗКРЕПВАНЕ НА ИЗКОПИ В=или<6М Н=или<2М В ЗЕМНИ ПОЧВИ | м2 | 231
232 | ИЗКОП С ОГР.ШИРИНА ДО 1.2М - РЪЧНО УКРЕПЕН В ЗЕМНИ ПОЧВИ С Н=или<2М | м3 | 25
233 | ЗАСИПВАНЕ ТЕСНИ ИЗКОПИ БЕЗ ТРАМБОВАНЕ | м3 | 25
234 | УПЛЪТНЯВАНЕ ЗЕМНИ ПОЧВИ РЪЧНО С РЪЧНА ТРАМБОВКА НА ПЛАСТОВЕ ОТ 10СМ | м3 | 15
235 | РАЗРИВАНЕ С БУЛДОЗЕР ИЛИ ЗАСИПВАНЕ ИЗКОПИ С ПРОБ. ДО 40 М. ПРИ УТ.У-ВИЯ | м3 | 137
236 | УПЛЪТНЯВАНЕ ЗЕМНИ ПОЧВИ С ПНЕВМАТИЧНА ТРАМБОВКА ПЛАСТ 20СМ | м3 | 137
237 | ДОСТАВКА И ПОЛАГАНЕ СИГНАЛНА ЛЕНТА РVС | м | 130
238 | ПОДЛОЖКИ ОТ ПЯСЪК | м3 | 11
239 | Монтаж на полиетиленови тръби PEHD В изкопи ф 110 мм/10 | м | 110
240 | Монтаж на полиетиленови тръби PEHD в изкопи ф 90 мм/10 | м | 20
241 | ИЗПИТВАНЕ ПЛЪТНОСТТА НА ТРЪБОПРОВОДИ ПОД ХИДР.НАЛЯГАНЕ ДО ф100 | м | 130
242 | ДЕЗИНФЕКЦИЯ ВОДОПРОВОДИ ф150ММ | 100 м. | 1.3
243 | ДОСТАВКА И МОНТАЖ НА ТРОЙНИК ТГ ОТ PEHD Ф110/90 | бр. | 8
244 | ДОСТАВКА И МОНТАЖ НА ТРОЙНИК ТГ ОТ PEHD Ф90/90 | бр. | 1
245 | МОНТАЖ СК С ПРЕДП.ГАРНИТУРА ф80ММ | бр. | 4
246 | НАПРАВА И УКРЕПВАНЕ ГЪРНЕ НА СК | бр. | 4
247 | ДОСТАВКА И МОНТАЖ НА ФЛАНШОВ НАКРАЙНИК ОТ PEHD Ф90 | бр. | 22
248 | ДОСТАВКА И МОНТАЖ НА СВОБОДЕН ФЛАНЕЦ Ф80 | бр. | 22
249 | НАПРАВА ОПОРНИ БЛОКОВЕ НА ХОРИЗОНТАЛНИ ЧУПКИ | бр. | 9
250 | ДОСТАВКА И МОНТАЖ ПК ф70/80ММ | бр. | 4
251 | НАПРАВА И УКРЕПВАНЕ ГЪРНЕ НА ПК | бр. | 4
252 | Гл.клон VІ - връзка с Гл.клон ІІ
253
254 | Довеждащ водопровод / *
255 | ИЗКОП С БАГЕР ЗЕМ.ПОЧВИ ПРИ 2 УТ.У-ВИЯ НА ОТВАЛА | м3 | 1223
256 | НЕПЛЪТНО УКРЕПВАНЕ И РАЗКРЕПВАНЕ НА ИЗКОПИ В=или<6М Н=или<2М В ЗЕМНИ ПОЧВИ | м2 | 1
257 | ИЗКОП С ОГР.ШИРИНА ДО 1.2М - РЪЧНО УКРЕПЕН В ЗЕМНИ ПОЧВИ С Н=или<2М | м3 | 120
258 | ЗАСИПВАНЕ ТЕСНИ ИЗКОПИ БЕЗ ТРАМБОВАНЕ | м3 | 120
259 | УПЛЪТНЯВАНЕ ЗЕМНИ ПОЧВИ РЪЧНО С РЪЧНА ТРАМБОВКА НА ПЛАСТОВЕ ОТ 10СМ | м3 | 120
260 | РАЗРИВАНЕ С БУЛДОЗЕР ИЛИ ЗАСИПВАНЕ ИЗКОПИ С ПРОБ. ДО 40 М. ПРИ УТ.У-ВИЯ | м3 | 1113
261 | УПЛЪТНЯВАНЕ ЗЕМНИ ПОЧВИ С ПНЕВМАТИЧНА ТРАМБОВКА ПЛАСТ 20СМ | м3 | 1113
262 | ДОСТАВКА И ПОЛАГАНЕ СИГНАЛНА ЛЕНТА РVС | м | 982.45
263 | ПОДЛОЖКИ ОТ ПЯСЪК | м3 | 30
264 | Доставка и монтаж на тръби PEHD в изкопи ф 200ММ/10 | м | 982
265 | ИЗПИТВАНЕ ПЛЪТНОСТТА НА ТРЪБОПРОВОДИ ПОД ХИДР.НАЛЯГАНЕ ДО ф400 | м | 982
266 | ДЕЗИНФЕКЦИЯ ВОДОПРОВОДИ ф200ММ | 100 м. | 9.82
267 | Довеждащ водопровод
268
269 | Клон 1 / *
270 | РЯЗАНЕ АСФАЛТОВА НАСТИЛКА | м | 1858
271 | РАЗВАЛЯНЕ И ВЪЗСТАНОВЯВАНЕ АСФ.НАСТИЛКА С 4 СМ.ПЛЪТНА И 4 СМ.НЕПЛЪТНА СМЕС | м2 | 929
272 | РАЗВАЛЯНЕ И ВЪЗСТАНОВЯВАНЕ ТРОШЕНОКАМЕННА НАСТИЛКА - ДЕБ. 20 СМ | м2 | 1216
273 | НАТОВАРВАНЕ НА ЗЕМНИ МАСИ И СТРОИТЕЛНИ ОТПАДЪЦИ С БАГЕР НА ТРАНСПОРТ | м3 | 487
274 | ПРЕВОЗ НА ЗЕМНИ МАСИ И СТРОИТЕЛНИ ОТПАДЪЦИ СЪС САМОСВАЛ НА 5 КМ | м3 | 487
275 | ИЗКОП С БАГЕР ЗЕМ.ПОЧВИ ПРИ 2 УТ.У-ВИЯ НА ОТВАЛА | м3 | 1312
276 | НЕПЛЪТНО УКРЕПВАНЕ И РАЗКРЕПВАНЕ НА ИЗКОПИ В=или<6М Н=или<2М В ЗЕМНИ ПОЧВИ | м2 | 2554
277 | ИЗКОП С ОГР.ШИРИНА ДО 1.2М - РЪЧНО УКРЕПЕН В ЗЕМНИ ПОЧВИ С Н=или<2М | м3 | 146
278 | ЗАСИПВАНЕ ТЕСНИ ИЗКОПИ БЕЗ ТРАМБОВАНЕ | м3 | 146
279 | УПЛЪТНЯВАНЕ ЗЕМНИ ПОЧВИ РЪЧНО С РЪЧНА ТРАМБОВКА НА ПЛАСТОВЕ ОТ 10СМ | м3 | 146
280 | РАЗРИВАНЕ С БУЛДОЗЕР ИЛИ ЗАСИПВАНЕ ИЗКОПИ С ПРОБ. ДО 40 М. ПРИ УТ.У-ВИЯ | м3 | 1312
281 | УПЛЪТНЯВАНЕ ЗЕМНИ ПОЧВИ С ПНЕВМАТИЧНА ТРАМБОВКА ПЛАСТ 20СМ | м3 | 1312
282 | ДОСТАВКА И ПОЛАГАНЕ СИГНАЛНА ЛЕНТА РVС | м | 1236
283 | ПОДЛОЖКИ ОТ ПЯСЪК | м3 | 122
284 | Монтаж на полиетиленови тръби PEHD в изкопи ф 90 мм/10 | м | 1236
285 | ИЗПИТВАНЕ ПЛЪТНОСТТА НА ТРЪБОПРОВОДИ ПОД ХИДР.НАЛЯГАНЕ ДО ф100 | м | 1236
286 | ДЕЗИНФЕКЦИЯ ВОДОПРОВОДИ ф100ММ | 100 м. | 12.36
287 | ДОСТАВКА И МОНТАЖ НА ТРОЙНИК ТГ ОТ PEHD Ф90/90 | бр. | 8
288 | ДОСТАВКА И МОНТАЖ НА ФЛАНШОВ НАКРАЙНИК ОТ PEHD Ф90 | бр. | 4
289 | ДОСТАВКА И МОНТАЖ НА СВОБОДЕН ФЛАНЕЦ Ф80 | бр. | 4
290 | ДОСТАВКА И МОНТАЖ НА КОЛЯНО 90ГР. ОТ PEHD Ф90 | бр. | 6
291 | НАПРАВА ОПОРНИ БЛОКОВЕ НА ХОРИЗОНТАЛНИ ЧУПКИ | бр. | 10
292 | ДОСТАВКА И МОНТАЖ ПК ф70/80ММ | бр. | 4
293 | НАПРАВА И УКРЕПВАНЕ ГЪРНЕ НА ПК | бр. | 4
294 | Клон 1
295
296 | Клон 2 / *
297 | РЯЗАНЕ АСФАЛТОВА НАСТИЛКА | м | 204
298 | РАЗВАЛЯНЕ И ВЪЗСТАНОВЯВАНЕ АСФ.НАСТИЛКА С 4 СМ.ПЛЪТНА И 4 СМ.НЕПЛЪТНА СМЕС | м2 | 102
299 | РАЗВАЛЯНЕ И ВЪЗСТАНОВЯВАНЕ ТРОШЕНОКАМЕННА НАСТИЛКА - ДЕБ. 20 СМ | м2 | 102
300 | НАТОВАРВАНЕ НА ЗЕМНИ МАСИ И СТРОИТЕЛНИ ОТПАДЪЦИ С БАГЕР НА ТРАНСПОРТ | м3 | 41
301 | ПРЕВОЗ НА ЗЕМНИ МАСИ И СТРОИТЕЛНИ ОТПАДЪЦИ СЪС САМОСВАЛ НА 5 КМ | м3 | 41
302 | ИЗКОП С БАГЕР ЗЕМ.ПОЧВИ ПРИ 2 УТ.У-ВИЯ НА ОТВАЛА | м3 | 124
303 | НЕПЛЪТНО УКРЕПВАНЕ И РАЗКРЕПВАНЕ НА ИЗКОПИ В=или<6М Н=или<2М В ЗЕМНИ ПОЧВИ | м2 | 214
304 | ИЗКОП С ОГР.ШИРИНА ДО 1.2М - РЪЧНО УКРЕПЕН В ЗЕМНИ ПОЧВИ С Н=или<2М | м3 | 13
305 | ЗАСИПВАНЕ ТЕСНИ ИЗКОПИ БЕЗ ТРАМБОВАНЕ | м3 | 13
306 | УПЛЪТНЯВАНЕ ЗЕМНИ ПОЧВИ РЪЧНО С РЪЧНА ТРАМБОВКА НА ПЛАСТОВЕ ОТ 10СМ | м3 | 13
307 | РАЗРИВАНЕ С БУЛДОЗЕР ИЛИ ЗАСИПВАНЕ ИЗКОПИ С ПРОБ. ДО 40 М. ПРИ УТ.У-ВИЯ | м3 | 124
308 | УПЛЪТНЯВАНЕ ЗЕМНИ ПОЧВИ С ПНЕВМАТИЧНА ТРАМБОВКА ПЛАСТ 20СМ | м3 | 124
309 | ДОСТАВКА И ПОЛАГАНЕ СИГНАЛНА ЛЕНТА РVС | м | 102
310 | ПОДЛОЖКИ ОТ ПЯСЪК | м3 | 10
311 | Монтаж на полиетиленови тръби PEHD в изкопи ф 90 мм/10 | м | 102
312 | ИЗПИТВАНЕ ПЛЪТНОСТТА НА ТРЪБОПРОВОДИ ПОД ХИДР.НАЛЯГАНЕ ДО ф100 | м | 102
313 | ДЕЗИНФЕКЦИЯ ВОДОПРОВОДИ ф100ММ | 100 м. | 1.02
314 | Клон 2
315
316 | Клон 3 / *
317 | РЯЗАНЕ АСФАЛТОВА НАСТИЛКА | м | 828
318 | РАЗВАЛЯНЕ И ВЪЗСТАНОВЯВАНЕ АСФ.НАСТИЛКА С 4 СМ.ПЛЪТНА И 4 СМ.НЕПЛЪТНА СМЕС | м2 | 414
319 | РАЗВАЛЯНЕ И ВЪЗСТАНОВЯВАНЕ ТРОШЕНОКАМЕННА НАСТИЛКА - ДЕБ. 20 СМ | м2 | 414
320 | НАТОВАРВАНЕ НА ЗЕМНИ МАСИ И СТРОИТЕЛНИ ОТПАДЪЦИ С БАГЕР НА ТРАНСПОРТ | м3 | 165
321 | ПРЕВОЗ НА ЗЕМНИ МАСИ И СТРОИТЕЛНИ ОТПАДЪЦИ СЪС САМОСВАЛ НА 5 КМ | м3 | 165
322 | ИЗКОП С БАГЕР ЗЕМ.ПОЧВИ ПРИ 2 УТ.У-ВИЯ НА ОТВАЛА | м3 | 439
323 | НЕПЛЪТНО УКРЕПВАНЕ И РАЗКРЕПВАНЕ НА ИЗКОПИ В=или<6М Н=или<2М В ЗЕМНИ ПОЧВИ | м2 | 869
324 | ИЗКОП С ОГР.ШИРИНА ДО 1.2М - РЪЧНО УКРЕПЕН В ЗЕМНИ ПОЧВИ С Н=или<2М | м3 | 49
325 | ЗАСИПВАНЕ ТЕСНИ ИЗКОПИ БЕЗ ТРАМБОВАНЕ | м3 | 49
326 | УПЛЪТНЯВАНЕ ЗЕМНИ ПОЧВИ РЪЧНО С РЪЧНА ТРАМБОВКА НА ПЛАСТОВЕ ОТ 10СМ | м3 | 49
327 | РАЗРИВАНЕ С БУЛДОЗЕР ИЛИ ЗАСИПВАНЕ ИЗКОПИ С ПРОБ. ДО 40 М. ПРИ УТ.У-ВИЯ | м3 | 439
328 | УПЛЪТНЯВАНЕ ЗЕМНИ ПОЧВИ С ПНЕВМАТИЧНА ТРАМБОВКА ПЛАСТ 20СМ | м3 | 439
329 | ДОСТАВКА И ПОЛАГАНЕ СИГНАЛНА ЛЕНТА РVС | м | 419
330 | ПОДЛОЖКИ ОТ ПЯСЪК | м3 | 41
331 | Монтаж на полиетиленови тръби PEHD в изкопи ф 90 мм/10 | м | 429
332 | ИЗПИТВАНЕ ПЛЪТНОСТТА НА ТРЪБОПРОВОДИ ПОД ХИДР.НАЛЯГАНЕ ДО ф100 | м | 429
333 | ДЕЗИНФЕКЦИЯ ВОДОПРОВОДИ ф100ММ | 100 м. | 4.29
334 | ДОСТАВКА И МОНТАЖ НА ТРОЙНИК ТГ ОТ PEHD Ф90/90 | бр. | 6
335 | ДОСТАВКА И МОНТАЖ НА ФЛАНШОВ НАКРАЙНИК ОТ PEHD Ф90 | бр. | 3
336 | ДОСТАВКА И МОНТАЖ НА СВОБОДЕН ФЛАНЕЦ Ф80 | бр. | 3
337 | ДОСТАВКА И МОНТАЖ НА КОЛЯНО 90ГР. ОТ PEHD Ф90 | бр. | 1
338 | НАПРАВА ОПОРНИ БЛОКОВЕ НА ХОРИЗОНТАЛНИ ЧУПКИ | бр. | 7
339 | ДОСТАВКА И МОНТАЖ ПК ф70/80ММ | бр. | 3
340 | НАПРАВА И УКРЕПВАНЕ ГЪРНЕ НА ПК | бр. | 3
341 | Клон 3
342
343 | Клон 4 / *
344 | РЯЗАНЕ АСФАЛТОВА НАСТИЛКА | м | 778
345 | РАЗВАЛЯНЕ И ВЪЗСТАНОВЯВАНЕ АСФ.НАСТИЛКА С 4 СМ.ПЛЪТНА И 4 СМ.НЕПЛЪТНА СМЕС | м2 | 389
346 | РАЗВАЛЯНЕ И ВЪЗСТАНОВЯВАНЕ ТРОШЕНОКАМЕННА НАСТИЛКА - ДЕБ. 20 СМ | м2 | 389
347 | НАТОВАРВАНЕ НА ЗЕМНИ МАСИ И СТРОИТЕЛНИ ОТПАДЪЦИ С БАГЕР НА ТРАНСПОРТ | м3 | 158
348 | ПРЕВОЗ НА ЗЕМНИ МАСИ И СТРОИТЕЛНИ ОТПАДЪЦИ СЪС САМОСВАЛ НА 5 КМ | м3 | 158
349 | ИЗКОП С БАГЕР ЗЕМ.ПОЧВИ ПРИ 2 УТ.У-ВИЯ НА ОТВАЛА | м3 | 413
350 | НЕПЛЪТНО УКРЕПВАНЕ И РАЗКРЕПВАНЕ НА ИЗКОПИ В=или<6М Н=или<2М В ЗЕМНИ ПОЧВИ | м2 | 817
351 | ИЗКОП С ОГР.ШИРИНА ДО 1.2М - РЪЧНО УКРЕПЕН В ЗЕМНИ ПОЧВИ С Н=или<2М | м3 | 46
352 | ЗАСИПВАНЕ ТЕСНИ ИЗКОПИ БЕЗ ТРАМБОВАНЕ | м3 | 46
353 | УПЛЪТНЯВАНЕ ЗЕМНИ ПОЧВИ РЪЧНО С РЪЧНА ТРАМБОВКА НА ПЛАСТОВЕ ОТ 10СМ | м3 | 46
354 | РАЗРИВАНЕ С БУЛДОЗЕР ИЛИ ЗАСИПВАНЕ ИЗКОПИ С ПРОБ. ДО 40 М. ПРИ УТ.У-ВИЯ | м3 | 413
355 | УПЛЪТНЯВАНЕ ЗЕМНИ ПОЧВИ С ПНЕВМАТИЧНА ТРАМБОВКА ПЛАСТ 20СМ | м3 | 413
356 | ДОСТАВКА И ПОЛАГАНЕ СИГНАЛНА ЛЕНТА РVС | м | 394
357 | ПОДЛОЖКИ ОТ ПЯСЪК | м3 | 39
358 | Монтаж на полиетиленови тръби PEHD в изкопи ф 90 мм/10 | м | 394
359 | ИЗПИТВАНЕ ПЛЪТНОСТТА НА ТРЪБОПРОВОДИ ПОД ХИДР.НАЛЯГАНЕ ДО ф100 | м | 394
360 | ДЕЗИНФЕКЦИЯ ВОДОПРОВОДИ ф100ММ | 100 м. | 3.94
361 | ДОСТАВКА И МОНТАЖ НА ТРОЙНИК ТГ ОТ PEHD Ф90/90 | бр. | 1
362 | ДОСТАВКА И МОНТАЖ НА ФЛАНШОВ НАКРАЙНИК ОТ PEHD Ф90 | бр. | 1
363 | ДОСТАВКА И МОНТАЖ НА СВОБОДЕН ФЛАНЕЦ Ф80 | бр. | 1
364 | НАПРАВА ОПОРНИ БЛОКОВЕ НА ХОРИЗОНТАЛНИ ЧУПКИ | бр. | 1
365 | ДОСТАВКА И МОНТАЖ ПК ф70/80ММ | бр. | 1
366 | НАПРАВА И УКРЕПВАНЕ ГЪРНЕ НА ПК | бр. | 1
367 | Клон 4
368
369 | Клон 5 / *
370 | РЯЗАНЕ АСФАЛТОВА НАСТИЛКА | м | 338
371 | РАЗВАЛЯНЕ И ВЪЗСТАНОВЯВАНЕ АСФ.НАСТИЛКА С 4 СМ.ПЛЪТНА И 4 СМ.НЕПЛЪТНА СМЕС | м2 | 169
372 | РАЗВАЛЯНЕ И ВЪЗСТАНОВЯВАНЕ ТРОШЕНОКАМЕННА НАСТИЛКА - ДЕБ. 20 СМ | м2 | 169
373 | НАТОВАРВАНЕ НА ЗЕМНИ МАСИ И СТРОИТЕЛНИ ОТПАДЪЦИ С БАГЕР НА ТРАНСПОРТ | м3 | 68
374 | ПРЕВОЗ НА ЗЕМНИ МАСИ И СТРОИТЕЛНИ ОТПАДЪЦИ СЪС САМОСВАЛ НА 5 КМ | м3 | 68
375 | ИЗКОП С БАГЕР ЗЕМ.ПОЧВИ ПРИ 2 УТ.У-ВИЯ НА ОТВАЛА | м3 | 196
376 | НЕПЛЪТНО УКРЕПВАНЕ И РАЗКРЕПВАНЕ НА ИЗКОПИ В=или<6М Н=или<2М В ЗЕМНИ ПОЧВИ | м2 | 355
377 | ИЗКОП С ОГР.ШИРИНА ДО 1.2М - РЪЧНО УКРЕПЕН В ЗЕМНИ ПОЧВИ С Н=или<2М | м3 | 22
378 | ЗАСИПВАНЕ ТЕСНИ ИЗКОПИ БЕЗ ТРАМБОВАНЕ | м3 | 22
379 | УПЛЪТНЯВАНЕ ЗЕМНИ ПОЧВИ РЪЧНО С РЪЧНА ТРАМБОВКА НА ПЛАСТОВЕ ОТ 10СМ | м3 | 22
380 | РАЗРИВАНЕ С БУЛДОЗЕР ИЛИ ЗАСИПВАНЕ ИЗКОПИ С ПРОБ. ДО 40 М. ПРИ УТ.У-ВИЯ | м3 | 196
381 | УПЛЪТНЯВАНЕ ЗЕМНИ ПОЧВИ С ПНЕВМАТИЧНА ТРАМБОВКА ПЛАСТ 20СМ | м3 | 196
382 | ДОСТАВКА И ПОЛАГАНЕ СИГНАЛНА ЛЕНТА РVС | м | 169
383 | ПОДЛОЖКИ ОТ ПЯСЪК | м3 | 17
384 | Монтаж на полиетиленови тръби PEHD в изкопи ф 90 мм/10 | м | 169
385 | ИЗПИТВАНЕ ПЛЪТНОСТТА НА ТРЪБОПРОВОДИ ПОД ХИДР.НАЛЯГАНЕ ДО ф100 | м | 169
386 | ДЕЗИНФЕКЦИЯ ВОДОПРОВОДИ ф100ММ | 100 м. | 1.69
387 | *
388 | Клон 5
389 | Клон 6 / *
390 | РЯЗАНЕ АСФАЛТОВА НАСТИЛКА | м | 110
391 | РАЗВАЛЯНЕ И ВЪЗСТАНОВЯВАНЕ АСФ.НАСТИЛКА С 4 СМ.ПЛЪТНА И 4 СМ.НЕПЛЪТНА СМЕС | м2 | 55
392 | РАЗВАЛЯНЕ И ВЪЗСТАНОВЯВАНЕ ТРОШЕНОКАМЕННА НАСТИЛКА - ДЕБ. 20 СМ | м2 | 305
393 | НАТОВАРВАНЕ НА ЗЕМНИ МАСИ И СТРОИТЕЛНИ ОТПАДЪЦИ С БАГЕР НА ТРАНСПОРТ | м3 | 121
394 | ПРЕВОЗ НА ЗЕМНИ МАСИ И СТРОИТЕЛНИ ОТПАДЪЦИ СЪС САМОСВАЛ НА 5 КМ | м3 | 121
395 | ИЗКОП С БАГЕР ЗЕМ.ПОЧВИ ПРИ 2 УТ.У-ВИЯ НА ОТВАЛА | м3 | 334
396 | НЕПЛЪТНО УКРЕПВАНЕ И РАЗКРЕПВАНЕ НА ИЗКОПИ В=или<6М Н=или<2М В ЗЕМНИ ПОЧВИ | м2 | 640
397 | ИЗКОП С ОГР.ШИРИНА ДО 1.2М - РЪЧНО УКРЕПЕН В ЗЕМНИ ПОЧВИ С Н=или<2М | м3 | 37
398 | ЗАСИПВАНЕ ТЕСНИ ИЗКОПИ БЕЗ ТРАМБОВАНЕ | м3 | 37
399 | УПЛЪТНЯВАНЕ ЗЕМНИ ПОЧВИ РЪЧНО С РЪЧНА ТРАМБОВКА НА ПЛАСТОВЕ ОТ 10СМ | м3 | 37
400 | РАЗРИВАНЕ С БУЛДОЗЕР ИЛИ ЗАСИПВАНЕ ИЗКОПИ С ПРОБ. ДО 40 М. ПРИ УТ.У-ВИЯ | м3 | 334
401 | УПЛЪТНЯВАНЕ ЗЕМНИ ПОЧВИ С ПНЕВМАТИЧНА ТРАМБОВКА ПЛАСТ 20СМ | м3 | 334
402 | ДОСТАВКА И ПОЛАГАНЕ СИГНАЛНА ЛЕНТА РVС | м | 315
403 | ПОДЛОЖКИ ОТ ПЯСЪК | м3 | 31
404 | Монтаж на полиетиленови тръби PEHD в изкопи ф 90 мм/10 | м | 315
405 | ИЗПИТВАНЕ ПЛЪТНОСТТА НА ТРЪБОПРОВОДИ ПОД ХИДР.НАЛЯГАНЕ ДО ф100 | м | 315
406 | ДЕЗИНФЕКЦИЯ ВОДОПРОВОДИ ф100ММ | 100 м. | 3.15
407 | ДОСТАВКА И МОНТАЖ НА ТРОЙНИК ТГ ОТ PEHD Ф90/90 | бр. | 3
408 | ДОСТАВКА И МОНТАЖ НА ТРОЙНИК ТГ ОТ PEHD Ф90/90/60гр. | бр. | 1
409 | ДОСТАВКА И МОНТАЖ НА ФЛАНШОВ НАКРАЙНИК ОТ PEHD Ф90 | бр. | 2
410 | ДОСТАВКА И МОНТАЖ НА СВОБОДЕН ФЛАНЕЦ Ф80 | бр. | 2
411 | ДОСТАВКА И МОНТАЖ НА КОЛЯНО 90ГР. ОТ PEHD Ф90 | бр. | 1
412 | НАПРАВА ОПОРНИ БЛОКОВЕ НА ХОРИЗОНТАЛНИ ЧУПКИ | бр. | 5
413 | ДОСТАВКА И МОНТАЖ ПК ф70/80ММ | бр. | 2
414 | НАПРАВА И УКРЕПВАНЕ ГЪРНЕ НА ПК | бр. | 2
415 | *
416 | Клон 6
417 | Клон 7 / *
418 | РАЗВАЛЯНЕ И ВЪЗСТАНОВЯВАНЕ ТРОШЕНОКАМЕННА НАСТИЛКА - ДЕБ. 20 СМ | м2 | 202
419 | НАТОВАРВАНЕ НА ЗЕМНИ МАСИ И СТРОИТЕЛНИ ОТПАДЪЦИ С БАГЕР НА ТРАНСПОРТ | м3 | 81
420 | ПРЕВОЗ НА ЗЕМНИ МАСИ И СТРОИТЕЛНИ ОТПАДЪЦИ СЪС САМОСВАЛ НА 5 КМ | м3 | 81
421 | ИЗКОП С БАГЕР ЗЕМ.ПОЧВИ ПРИ 2 УТ.У-ВИЯ НА ОТВАЛА | м3 | 231
422 | НЕПЛЪТНО УКРЕПВАНЕ И РАЗКРЕПВАНЕ НА ИЗКОПИ В=или<6М Н=или<2М В ЗЕМНИ ПОЧВИ | м2 | 424
423 | ИЗКОП С ОГР.ШИРИНА ДО 1.2М - РЪЧНО УКРЕПЕН В ЗЕМНИ ПОЧВИ С Н=или<2М | м3 | 26
424 | ЗАСИПВАНЕ ТЕСНИ ИЗКОПИ БЕЗ ТРАМБОВАНЕ | м3 | 26
425 | УПЛЪТНЯВАНЕ ЗЕМНИ ПОЧВИ РЪЧНО С РЪЧНА ТРАМБОВКА НА ПЛАСТОВЕ ОТ 10СМ | м3 | 26
426 | РАЗРИВАНЕ С БУЛДОЗЕР ИЛИ ЗАСИПВАНЕ ИЗКОПИ С ПРОБ. ДО 40 М. ПРИ УТ.У-ВИЯ | м3 | 231
427 | УПЛЪТНЯВАНЕ ЗЕМНИ ПОЧВИ С ПНЕВМАТИЧНА ТРАМБОВКА ПЛАСТ 20СМ | м3 | 231
428 | ДОСТАВКА И ПОЛАГАНЕ СИГНАЛНА ЛЕНТА РVС | м | 202
429 | ПОДЛОЖКИ ОТ ПЯСЪК | м3 | 20
430 | Монтаж на полиетиленови тръби PEHD в изкопи ф 90 мм/10 | м | 202
431 | ИЗПИТВАНЕ ПЛЪТНОСТТА НА ТРЪБОПРОВОДИ ПОД ХИДР.НАЛЯГАНЕ ДО ф100 | м | 202
432 | ДЕЗИНФЕКЦИЯ ВОДОПРОВОДИ ф100ММ | 100 м. | 2.02
433 | ДОСТАВКА И МОНТАЖ НА ТРОЙНИК ТГ ОТ PEHD Ф90/90 | бр. | 1
434 | НАПРАВА ОПОРНИ БЛОКОВЕ НА ХОРИЗОНТАЛНИ ЧУПКИ | бр. | 1
435 | *
436 | Клон 7
437 | Клон 8 / *
438 | РЯЗАНЕ АСФАЛТОВА НАСТИЛКА | м | 564
439 | РАЗВАЛЯНЕ И ВЪЗСТАНОВЯВАНЕ АСФ.НАСТИЛКА С 4 СМ.ПЛЪТНА И 4 СМ.НЕПЛЪТНА СМЕС | м2 | 282
440 | РАЗВАЛЯНЕ И ВЪЗСТАНОВЯВАНЕ ТРОШЕНОКАМЕННА НАСТИЛКА - ДЕБ. 20 СМ | м2 | 282
441 | НАТОВАРВАНЕ НА ЗЕМНИ МАСИ И СТРОИТЕЛНИ ОТПАДЪЦИ С БАГЕР НА ТРАНСПОРТ | м3 | 113
442 | ПРЕВОЗ НА ЗЕМНИ МАСИ И СТРОИТЕЛНИ ОТПАДЪЦИ СЪС САМОСВАЛ НА 5 КМ | м3 | 113
443 | ИЗКОП С БАГЕР ЗЕМ.ПОЧВИ ПРИ 2 УТ.У-ВИЯ НА ОТВАЛА | м3 | 284
444 | НЕПЛЪТНО УКРЕПВАНЕ И РАЗКРЕПВАНЕ НА ИЗКОПИ В=или<6М Н=или<2М В ЗЕМНИ ПОЧВИ | м2 | 592
445 | ИЗКОП С ОГР.ШИРИНА ДО 1.2М - РЪЧНО УКРЕПЕН В ЗЕМНИ ПОЧВИ С Н=или<2М | м3 | 32
446 | ЗАСИПВАНЕ ТЕСНИ ИЗКОПИ БЕЗ ТРАМБОВАНЕ | м3 | 32
447 | УПЛЪТНЯВАНЕ ЗЕМНИ ПОЧВИ РЪЧНО С РЪЧНА ТРАМБОВКА НА ПЛАСТОВЕ ОТ 10СМ | м3 | 32
448 | РАЗРИВАНЕ С БУЛДОЗЕР ИЛИ ЗАСИПВАНЕ ИЗКОПИ С ПРОБ. ДО 40 М. ПРИ УТ.У-ВИЯ | м3 | 284
449 | УПЛЪТНЯВАНЕ ЗЕМНИ ПОЧВИ С ПНЕВМАТИЧНА ТРАМБОВКА ПЛАСТ 20СМ | м3 | 284
450 | ДОСТАВКА И ПОЛАГАНЕ СИГНАЛНА ЛЕНТА РVС | м | 287
451 | ПОДЛОЖКИ ОТ ПЯСЪК | м3 | 28
452 | Монтаж на полиетиленови тръби PEHD в изкопи ф 90 мм/10 | м | 287
453 | ИЗПИТВАНЕ ПЛЪТНОСТТА НА ТРЪБОПРОВОДИ ПОД ХИДР.НАЛЯГАНЕ ДО ф100 | м | 287
454 | ДЕЗИНФЕКЦИЯ ВОДОПРОВОДИ ф100ММ | 100 м. | 2.87
455 | ДОСТАВКА И МОНТАЖ НА ТРОЙНИК ТГ ОТ PEHD Ф90/90 | бр. | 2
456 | ДОСТАВКА И МОНТАЖ НА ФЛАНШОВ НАКРАЙНИК ОТ PEHD Ф90 | бр. | 1
457 | ДОСТАВКА И МОНТАЖ НА СВОБОДЕН ФЛАНЕЦ Ф80 | бр. | 1
458 | ДОСТАВКА И МОНТАЖ НА КОЛЯНО 90ГР. ОТ PEHD Ф90 | бр. | 2
459 | НАПРАВА ОПОРНИ БЛОКОВЕ НА ХОРИЗОНТАЛНИ ЧУПКИ | бр. | 4
460 | ДОСТАВКА И МОНТАЖ ПК ф70/80ММ | бр. | 1
461 | НАПРАВА И УКРЕПВАНЕ ГЪРНЕ НА ПК | бр. | 1
462 | *
463 | Клон 8
464 | Клон 9 / *
465 | РАЗВАЛЯНЕ И ВЪЗСТАНОВЯВАНЕ ТРОШЕНОКАМЕННА НАСТИЛКА - ДЕБ. 20 СМ | м2 | 204
466 | НАТОВАРВАНЕ НА ЗЕМНИ МАСИ И СТРОИТЕЛНИ ОТПАДЪЦИ С БАГЕР НА ТРАНСПОРТ | м3 | 81
467 | ПРЕВОЗ НА ЗЕМНИ МАСИ И СТРОИТЕЛНИ ОТПАДЪЦИ СЪС САМОСВАЛ НА 5 КМ | м3 | 81
468 | ИЗКОП С БАГЕР ЗЕМ.ПОЧВИ ПРИ 2 УТ.У-ВИЯ НА ОТВАЛА | м3 | 279
469 | НЕПЛЪТНО УКРЕПВАНЕ И РАЗКРЕПВАНЕ НА ИЗКОПИ В=или<6М Н=или<2М В ЗЕМНИ ПОЧВИ | м2 | 428
470 | ИЗКОП С ОГР.ШИРИНА ДО 1.2М - РЪЧНО УКРЕПЕН В ЗЕМНИ ПОЧВИ С Н=или<2М | м3 | 31
471 | ЗАСИПВАНЕ ТЕСНИ ИЗКОПИ БЕЗ ТРАМБОВАНЕ | м3 | 31
472 | УПЛЪТНЯВАНЕ ЗЕМНИ ПОЧВИ РЪЧНО С РЪЧНА ТРАМБОВКА НА ПЛАСТОВЕ ОТ 10СМ | м3 | 31
473 | РАЗРИВАНЕ С БУЛДОЗЕР ИЛИ ЗАСИПВАНЕ ИЗКОПИ С ПРОБ. ДО 40 М. ПРИ УТ.У-ВИЯ | м3 | 279
474 | УПЛЪТНЯВАНЕ ЗЕМНИ ПОЧВИ С ПНЕВМАТИЧНА ТРАМБОВКА ПЛАСТ 20СМ | м3 | 279
475 | ДОСТАВКА И ПОЛАГАНЕ СИГНАЛНА ЛЕНТА РVС | м | 204
476 | ПОДЛОЖКИ ОТ ПЯСЪК | м3 | 20
477 | Монтаж на полиетиленови тръби PEHD в изкопи ф 90 мм/10 | м | 204
478 | ИЗПИТВАНЕ ПЛЪТНОСТТА НА ТРЪБОПРОВОДИ ПОД ХИДР.НАЛЯГАНЕ ДО ф100 | м | 204
479 | ДЕЗИНФЕКЦИЯ ВОДОПРОВОДИ ф100ММ | 100 м. | 2.04
480 | *
481 | Клон 9
482 | Клон 10 / *
483 | РЯЗАНЕ АСФАЛТОВА НАСТИЛКА | м | 1054
484 | РАЗВАЛЯНЕ И ВЪЗСТАНОВЯВАНЕ АСФ.НАСТИЛКА С 4 СМ.ПЛЪТНА И 4 СМ.НЕПЛЪТНА СМЕС | м2 | 527
485 | РАЗВАЛЯНЕ И ВЪЗСТАНОВЯВАНЕ ТРОШЕНОКАМЕННА НАСТИЛКА - ДЕБ. 20 СМ | м2 | 610
486 | НАТОВАРВАНЕ НА ЗЕМНИ МАСИ И СТРОИТЕЛНИ ОТПАДЪЦИ С БАГЕР НА ТРАНСПОРТ | м3 | 244
487 | ПРЕВОЗ НА ЗЕМНИ МАСИ И СТРОИТЕЛНИ ОТПАДЪЦИ СЪС САМОСВАЛ НА 5 КМ | м3 | 244
488 | ИЗКОП С БАГЕР ЗЕМ.ПОЧВИ ПРИ 2 УТ.У-ВИЯ НА ОТВАЛА | м3 | 644
489 | НЕПЛЪТНО УКРЕПВАНЕ И РАЗКРЕПВАНЕ НА ИЗКОПИ В=или<6М Н=или<2М В ЗЕМНИ ПОЧВИ | м2 | 1281
490 | ИЗКОП С ОГР.ШИРИНА ДО 1.2М - РЪЧНО УКРЕПЕН В ЗЕМНИ ПОЧВИ С Н=или<2М | м3 | 72
491 | ЗАСИПВАНЕ ТЕСНИ ИЗКОПИ БЕЗ ТРАМБОВАНЕ | м3 | 72
492 | УПЛЪТНЯВАНЕ ЗЕМНИ ПОЧВИ РЪЧНО С РЪЧНА ТРАМБОВКА НА ПЛАСТОВЕ ОТ 10СМ | м3 | 72
493 | РАЗРИВАНЕ С БУЛДОЗЕР ИЛИ ЗАСИПВАНЕ ИЗКОПИ С ПРОБ. ДО 40 М. ПРИ УТ.У-ВИЯ | м3 | 644
494 | УПЛЪТНЯВАНЕ ЗЕМНИ ПОЧВИ С ПНЕВМАТИЧНА ТРАМБОВКА ПЛАСТ 20СМ | м3 | 644
495 | ДОСТАВКА И ПОЛАГАНЕ СИГНАЛНА ЛЕНТА РVС | м | 620
496 | ПОДЛОЖКИ ОТ ПЯСЪК | м3 | 62
497 | Монтаж на полиетиленови тръби PEHD в изкопи ф 90 мм/10 | м | 620
498 | ИЗПИТВАНЕ ПЛЪТНОСТТА НА ТРЪБОПРОВОДИ ПОД ХИДР.НАЛЯГАНЕ ДО ф100 | м | 629
499 | ДЕЗИНФЕКЦИЯ ВОДОПРОВОДИ ф100ММ | 100 м. | 6.2
500 | ДОСТАВКА И МОНТАЖ НА ТРОЙНИК ТГ ОТ PEHD Ф90/90 | бр. | 2
501 | ДОСТАВКА И МОНТАЖ НА ФЛАНШОВ НАКРАЙНИК ОТ PEHD Ф90 | бр. | 2
502 | ДОСТАВКА И МОНТАЖ НА СВОБОДЕН ФЛАНЕЦ Ф80 | бр. | 2
503 | ДОСТАВКА И МОНТАЖ НА КОЛЯНО 90ГР. ОТ PEHD Ф90 | бр. | 2
504 | НАПРАВА ОПОРНИ БЛОКОВЕ НА ХОРИЗОНТАЛНИ ЧУПКИ | бр. | 4
505 | ДОСТАВКА И МОНТАЖ ПК ф70/80ММ | бр. | 2
506 | НАПРАВА И УКРЕПВАНЕ ГЪРНЕ НА ПК | бр. | 2
507 | *
508 | Клон 10
509 | Клон 11 / *
510 | РАЗВАЛЯНЕ И ВЪЗСТАНОВЯВАНЕ ТРОШЕНОКАМЕННА НАСТИЛКА - ДЕБ. 20 СМ | м2 | 405
511 | НАТОВАРВАНЕ НА ЗЕМНИ МАСИ И СТРОИТЕЛНИ ОТПАДЪЦИ С БАГЕР НА ТРАНСПОРТ | м3 | 121
512 | ПРЕВОЗ НА ЗЕМНИ МАСИ И СТРОИТЕЛНИ ОТПАДЪЦИ СЪС САМОСВАЛ НА 5 КМ | м3 | 121
513 | ИЗКОП С БАГЕР ЗЕМ.ПОЧВИ ПРИ 2 УТ.У-ВИЯ НА ОТВАЛА | м3 | 446
514 | НЕПЛЪТНО УКРЕПВАНЕ И РАЗКРЕПВАНЕ НА ИЗКОПИ В=или<6М Н=или<2М В ЗЕМНИ ПОЧВИ | м2 | 850
515 | ИЗКОП С ОГР.ШИРИНА ДО 1.2М - РЪЧНО УКРЕПЕН В ЗЕМНИ ПОЧВИ С Н=или<2М | м3 | 50
516 | ЗАСИПВАНЕ ТЕСНИ ИЗКОПИ БЕЗ ТРАМБОВАНЕ | м3 | 50
517 | УПЛЪТНЯВАНЕ ЗЕМНИ ПОЧВИ РЪЧНО С РЪЧНА ТРАМБОВКА НА ПЛАСТОВЕ ОТ 10СМ | м3 | 50
518 | РАЗРИВАНЕ С БУЛДОЗЕР ИЛИ ЗАСИПВАНЕ ИЗКОПИ С ПРОБ. ДО 40 М. ПРИ УТ.У-ВИЯ | м3 | 446
519 | УПЛЪТНЯВАНЕ ЗЕМНИ ПОЧВИ С ПНЕВМАТИЧНА ТРАМБОВКА ПЛАСТ 20СМ | м3 | 446
520 | ДОСТАВКА И ПОЛАГАНЕ СИГНАЛНА ЛЕНТА РVС | м | 415
521 | ПОДЛОЖКИ ОТ ПЯСЪК | м3 | 41
522 | Монтаж на полиетиленови тръби PEHD в изкопи ф 90 мм/10 | м | 415
523 | ИЗПИТВАНЕ ПЛЪТНОСТТА НА ТРЪБОПРОВОДИ ПОД ХИДР.НАЛЯГАНЕ ДО ф100 | м | 415
524 | ДЕЗИНФЕКЦИЯ ВОДОПРОВОДИ ф100ММ | 100 м. | 4.15
525 | ДОСТАВКА И МОНТАЖ НА ТРОЙНИК ТГ ОТ PEHD Ф90/90 | бр. | 8
526 | НАПРАВА ОПОРНИ БЛОКОВЕ НА ХОРИЗОНТАЛНИ ЧУПКИ | бр. | 8
527 | ДОСТАВКА И МОНТАЖ НА ФЛАНШОВ НАКРАЙНИК ОТ PEHD Ф90 | бр. | 2
528 | ДОСТАВКА И МОНТАЖ НА СВОБОДЕН ФЛАНЕЦ Ф80 | бр. | 2
529 | ДОСТАВКА И МОНТАЖ ПК ф70/80ММ | бр. | 2
530 | НАПРАВА И УКРЕПВАНЕ ГЪРНЕ НА ПК | бр. | 2
531 | *
532 | Клон 11
533 | Клон 12 / *
534 | РЯЗАНЕ АСФАЛТОВА НАСТИЛКА | м | 600
535 | РАЗВАЛЯНЕ И ВЪЗСТАНОВЯВАНЕ АСФ.НАСТИЛКА С 4 СМ.ПЛЪТНА И 4 СМ.НЕПЛЪТНА СМЕС | м2 | 300
536 | РАЗВАЛЯНЕ И ВЪЗСТАНОВЯВАНЕ ТРОШЕНОКАМЕННА НАСТИЛКА - ДЕБ. 20 СМ | м2 | 421
537 | НАТОВАРВАНЕ НА ЗЕМНИ МАСИ И СТРОИТЕЛНИ ОТПАДЪЦИ С БАГЕР НА ТРАНСПОРТ | м3 | 228
538 | ПРЕВОЗ НА ЗЕМНИ МАСИ И СТРОИТЕЛНИ ОТПАДЪЦИ СЪС САМОСВАЛ НА 5 КМ | м3 | 228
539 | ИЗКОП С БАГЕР ЗЕМ.ПОЧВИ ПРИ 2 УТ.У-ВИЯ НА ОТВАЛА | м3 | 770
540 | НЕПЛЪТНО УКРЕПВАНЕ И РАЗКРЕПВАНЕ НА ИЗКОПИ В=или<6М Н=или<2М В ЗЕМНИ ПОЧВИ | м2 | 1514
541 | ИЗКОП С ОГР.ШИРИНА ДО 1.2М - РЪЧНО УКРЕПЕН В ЗЕМНИ ПОЧВИ С Н=или<2М | м3 | 85
542 | ЗАСИПВАНЕ ТЕСНИ ИЗКОПИ БЕЗ ТРАМБОВАНЕ | м3 | 85
543 | УПЛЪТНЯВАНЕ ЗЕМНИ ПОЧВИ РЪЧНО С РЪЧНА ТРАМБОВКА НА ПЛАСТОВЕ ОТ 10СМ | м3 | 85
544 | РАЗРИВАНЕ С БУЛДОЗЕР ИЛИ ЗАСИПВАНЕ ИЗКОПИ С ПРОБ. ДО 40 М. ПРИ УТ.У-ВИЯ | м3 | 770
545 | УПЛЪТНЯВАНЕ ЗЕМНИ ПОЧВИ С ПНЕВМАТИЧНА ТРАМБОВКА ПЛАСТ 20СМ | м3 | 770
546 | ДОСТАВКА И ПОЛАГАНЕ СИГНАЛНА ЛЕНТА РVС | м | 741
547 | ПОДЛОЖКИ ОТ ПЯСЪК | м3 | 76
548 | Монтаж на полиетиленови тръби PEHD в изкопи ф 90 мм/10 | м | 741
549 | ИЗПИТВАНЕ ПЛЪТНОСТТА НА ТРЪБОПРОВОДИ ПОД ХИДР.НАЛЯГАНЕ ДО ф100 | м | 741
550 | ДЕЗИНФЕКЦИЯ ВОДОПРОВОДИ ф100ММ | 100 м. | 7.41
551 | ДОСТАВКА И МОНТАЖ НА ТРОЙНИК ТГ ОТ PEHD Ф90/90 | бр. | 6
552 | ДОСТАВКА И МОНТАЖ НА ФЛАНШОВ НАКРАЙНИК ОТ PEHD Ф90 | бр. | 4
553 | ДОСТАВКА И МОНТАЖ НА СВОБОДЕН ФЛАНЕЦ Ф80 | бр. | 4
554 | ДОСТАВКА И МОНТАЖ НА КОЛЯНО 90ГР. ОТ PEHD Ф90 | бр. | 2
555 | НАПРАВА ОПОРНИ БЛОКОВЕ НА ХОРИЗОНТАЛНИ ЧУПКИ | бр. | 8
556 | ДОСТАВКА И МОНТАЖ ПК ф70/80ММ | бр. | 4
557 | НАПРАВА И УКРЕПВАНЕ ГЪРНЕ НА ПК | бр. | 4
558 | *
559 | Клон 12
560 | Клон 13 / *
561 | РАЗВАЛЯНЕ И ВЪЗСТАНОВЯВАНЕ ТРОШЕНОКАМЕННА НАСТИЛКА - ДЕБ. 20 СМ | м2 | 326
562 | НАТОВАРВАНЕ НА ЗЕМНИ МАСИ И СТРОИТЕЛНИ ОТПАДЪЦИ С БАГЕР НА ТРАНСПОРТ | м3 | 98
563 | ПРЕВОЗ НА ЗЕМНИ МАСИ И СТРОИТЕЛНИ ОТПАДЪЦИ СЪС САМОСВАЛ НА 5 КМ | м3 | 98
564 | ИЗКОП С БАГЕР ЗЕМ.ПОЧВИ ПРИ 2 УТ.У-ВИЯ НА ОТВАЛА | м3 | 354
565 | НЕПЛЪТНО УКРЕПВАНЕ И РАЗКРЕПВАНЕ НА ИЗКОПИ В=или<6М Н=или<2М В ЗЕМНИ ПОЧВИ | м2 | 685
566 | ИЗКОП С ОГР.ШИРИНА ДО 1.2М - РЪЧНО УКРЕПЕН В ЗЕМНИ ПОЧВИ С Н=или<2М | м3 | 39
567 | ЗАСИПВАНЕ ТЕСНИ ИЗКОПИ БЕЗ ТРАМБОВАНЕ | м3 | 39
568 | УПЛЪТНЯВАНЕ ЗЕМНИ ПОЧВИ РЪЧНО С РЪЧНА ТРАМБОВКА НА ПЛАСТОВЕ ОТ 10СМ | м3 | 39
569 | РАЗРИВАНЕ С БУЛДОЗЕР ИЛИ ЗАСИПВАНЕ ИЗКОПИ С ПРОБ. ДО 40 М. ПРИ УТ.У-ВИЯ | м3 | 354
570 | УПЛЪТНЯВАНЕ ЗЕМНИ ПОЧВИ С ПНЕВМАТИЧНА ТРАМБОВКА ПЛАСТ 20СМ | м3 | 354
571 | ДОСТАВКА И ПОЛАГАНЕ СИГНАЛНА ЛЕНТА РVС | м | 326
572 | ПОДЛОЖКИ ОТ ПЯСЪК | м3 | 33
573 | Монтаж на полиетиленови тръби PEHD в изкопи ф 90 мм/10 | м | 326
574 | ИЗПИТВАНЕ ПЛЪТНОСТТА НА ТРЪБОПРОВОДИ ПОД ХИДР.НАЛЯГАНЕ ДО ф100 | м | 326
575 | ДЕЗИНФЕКЦИЯ ВОДОПРОВОДИ ф100ММ | 100 м. | 3.26
576 | *
577 | Клон 13
578 | Клон 14 / *
579 | РАЗВАЛЯНЕ И ВЪЗСТАНОВЯВАНЕ ТРОШЕНОКАМЕННА НАСТИЛКА - ДЕБ. 20 СМ | м2 | 228
580 | НАТОВАРВАНЕ НА ЗЕМНИ МАСИ И СТРОИТЕЛНИ ОТПАДЪЦИ С БАГЕР НА ТРАНСПОРТ | м3 | 68
581 | ПРЕВОЗ НА ЗЕМНИ МАСИ И СТРОИТЕЛНИ ОТПАДЪЦИ СЪС САМОСВАЛ НА 5 КМ | м3 | 68
582 | ИЗКОП С БАГЕР ЗЕМ.ПОЧВИ ПРИ 2 УТ.У-ВИЯ НА ОТВАЛА | м3 | 249
583 | НЕПЛЪТНО УКРЕПВАНЕ И РАЗКРЕПВАНЕ НА ИЗКОПИ В=или<6М Н=или<2М В ЗЕМНИ ПОЧВИ | м2 | 479
584 | ИЗКОП С ОГР.ШИРИНА ДО 1.2М - РЪЧНО УКРЕПЕН В ЗЕМНИ ПОЧВИ С Н=или<2М | м3 | 28
585 | ЗАСИПВАНЕ ТЕСНИ ИЗКОПИ БЕЗ ТРАМБОВАНЕ | м3 | 28
586 | УПЛЪТНЯВАНЕ ЗЕМНИ ПОЧВИ РЪЧНО С РЪЧНА ТРАМБОВКА НА ПЛАСТОВЕ ОТ 10СМ | м3 | 28
587 | РАЗРИВАНЕ С БУЛДОЗЕР ИЛИ ЗАСИПВАНЕ ИЗКОПИ С ПРОБ. ДО 40 М. ПРИ УТ.У-ВИЯ | м3 | 249
588 | УПЛЪТНЯВАНЕ ЗЕМНИ ПОЧВИ С ПНЕВМАТИЧНА ТРАМБОВКА ПЛАСТ 20СМ | м3 | 249
589 | ДОСТАВКА И ПОЛАГАНЕ СИГНАЛНА ЛЕНТА РVС | м | 228
590 | ПОДЛОЖКИ ОТ ПЯСЪК | м3 | 23
591 | Монтаж на полиетиленови тръби PEHD в изкопи ф 90 мм/10 | м | 228
592 | ИЗПИТВАНЕ ПЛЪТНОСТТА НА ТРЪБОПРОВОДИ ПОД ХИДР.НАЛЯГАНЕ ДО ф100 | м | 228
593 | ДЕЗИНФЕКЦИЯ ВОДОПРОВОДИ ф100ММ | 100 м. | 2.28
594 | ДОСТАВКА И МОНТАЖ НА ТРОЙНИК ТГ ОТ PEHD Ф90/90 | бр. | 1
595 | НАПРАВА ОПОРНИ БЛОКОВЕ НА ХОРИЗОНТАЛНИ ЧУПКИ | бр. | 1
596 | *
597 | Клон 14
598 | Клон 15 / *
599 | РАЗВАЛЯНЕ И ВЪЗСТАНОВЯВАНЕ ТРОШЕНОКАМЕННА НАСТИЛКА - ДЕБ. 20 СМ | м2 | 251
600 | НАТОВАРВАНЕ НА ЗЕМНИ МАСИ И СТРОИТЕЛНИ ОТПАДЪЦИ С БАГЕР НА ТРАНСПОРТ | м3 | 75
601 | ПРЕВОЗ НА ЗЕМНИ МАСИ И СТРОИТЕЛНИ ОТПАДЪЦИ СЪС САМОСВАЛ НА 5 КМ | м3 | 75
602 | ИЗКОП С БАГЕР ЗЕМ.ПОЧВИ ПРИ 2 УТ.У-ВИЯ НА ОТВАЛА | м3 | 275
603 | НЕПЛЪТНО УКРЕПВАНЕ И РАЗКРЕПВАНЕ НА ИЗКОПИ В=или<6М Н=или<2М В ЗЕМНИ ПОЧВИ | м2 | 527
604 | ИЗКОП С ОГР.ШИРИНА ДО 1.2М - РЪЧНО УКРЕПЕН В ЗЕМНИ ПОЧВИ С Н=или<2М | м3 | 30
605 | ЗАСИПВАНЕ ТЕСНИ ИЗКОПИ БЕЗ ТРАМБОВАНЕ | м3 | 30
606 | УПЛЪТНЯВАНЕ ЗЕМНИ ПОЧВИ РЪЧНО С РЪЧНА ТРАМБОВКА НА ПЛАСТОВЕ ОТ 10СМ | м3 | 30
607 | РАЗРИВАНЕ С БУЛДОЗЕР ИЛИ ЗАСИПВАНЕ ИЗКОПИ С ПРОБ. ДО 40 М. ПРИ УТ.У-ВИЯ | м3 | 275
608 | УПЛЪТНЯВАНЕ ЗЕМНИ ПОЧВИ С ПНЕВМАТИЧНА ТРАМБОВКА ПЛАСТ 20СМ | м3 | 275
609 | ДОСТАВКА И ПОЛАГАНЕ СИГНАЛНА ЛЕНТА РVС | м | 256
610 | ПОДЛОЖКИ ОТ ПЯСЪК | м3 | 26
611 | Монтаж на полиетиленови тръби PEHD в изкопи ф 90 мм/10 | м | 256
612 | ИЗПИТВАНЕ ПЛЪТНОСТТА НА ТРЪБОПРОВОДИ ПОД ХИДР.НАЛЯГАНЕ ДО ф100 | м | 256
613 | ДЕЗИНФЕКЦИЯ ВОДОПРОВОДИ ф100ММ | 100 м. | 2.56
614 | ДОСТАВКА И МОНТАЖ НА ТРОЙНИК ТГ ОТ PEHD Ф90/90 | бр. | 3
615 | ДОСТАВКА И МОНТАЖ НА ФЛАНШОВ НАКРАЙНИК ОТ PEHD Ф90 | бр. | 1
616 | ДОСТАВКА И МОНТАЖ НА СВОБОДЕН ФЛАНЕЦ Ф80 | бр. | 1
617 | НАПРАВА ОПОРНИ БЛОКОВЕ НА ХОРИЗОНТАЛНИ ЧУПКИ | бр. | 3
618 | ДОСТАВКА И МОНТАЖ ПК ф70/80ММ | бр. | 1
619 | НАПРАВА И УКРЕПВАНЕ ГЪРНЕ НА ПК | бр. | 1
620 | *
621 | Клон 15
622 | Клон 16 / *
623 | РАЗВАЛЯНЕ И ВЪЗСТАНОВЯВАНЕ ТРОШЕНОКАМЕННА НАСТИЛКА - ДЕБ. 20 СМ | м2 | 123
624 | НАТОВАРВАНЕ НА ЗЕМНИ МАСИ И СТРОИТЕЛНИ ОТПАДЪЦИ С БАГЕР НА ТРАНСПОРТ | м3 | 37
625 | ПРЕВОЗ НА ЗЕМНИ МАСИ И СТРОИТЕЛНИ ОТПАДЪЦИ СЪС САМОСВАЛ НА 5 КМ | м3 | 37
626 | ИЗКОП С БАГЕР ЗЕМ.ПОЧВИ ПРИ 2 УТ.У-ВИЯ НА ОТВАЛА | м3 | 136
627 | НЕПЛЪТНО УКРЕПВАНЕ И РАЗКРЕПВАНЕ НА ИЗКОПИ В=или<6М Н=или<2М В ЗЕМНИ ПОЧВИ | м2 | 258
628 | ИЗКОП С ОГР.ШИРИНА ДО 1.2М - РЪЧНО УКРЕПЕН В ЗЕМНИ ПОЧВИ С Н=или<2М | м3 | 15
629 | ЗАСИПВАНЕ ТЕСНИ ИЗКОПИ БЕЗ ТРАМБОВАНЕ | м3 | 15
630 | УПЛЪТНЯВАНЕ ЗЕМНИ ПОЧВИ РЪЧНО С РЪЧНА ТРАМБОВКА НА ПЛАСТОВЕ ОТ 10СМ | м3 | 15
631 | РАЗРИВАНЕ С БУЛДОЗЕР ИЛИ ЗАСИПВАНЕ ИЗКОПИ С ПРОБ. ДО 40 М. ПРИ УТ.У-ВИЯ | м3 | 136
632 | УПЛЪТНЯВАНЕ ЗЕМНИ ПОЧВИ С ПНЕВМАТИЧНА ТРАМБОВКА ПЛАСТ 20СМ | м3 | 136
633 | ДОСТАВКА И ПОЛАГАНЕ СИГНАЛНА ЛЕНТА РVС | м | 123
634 | ПОДЛОЖКИ ОТ ПЯСЪК | м3 | 12
635 | Монтаж на полиетиленови тръби PEHD в изкопи ф 90 мм/10 | м | 123
636 | ИЗПИТВАНЕ ПЛЪТНОСТТА НА ТРЪБОПРОВОДИ ПОД ХИДР.НАЛЯГАНЕ ДО ф100 | м | 123
637 | ДЕЗИНФЕКЦИЯ ВОДОПРОВОДИ ф100ММ | 100 м. | 1.23
638 | *
639 | Клон 16
640 | Клон 17 / *
641 | РАЗВАЛЯНЕ И ВЪЗСТАНОВЯВАНЕ ТРОШЕНОКАМЕННА НАСТИЛКА - ДЕБ. 20 СМ | м2 | 232
642 | НАТОВАРВАНЕ НА ЗЕМНИ МАСИ И СТРОИТЕЛНИ ОТПАДЪЦИ С БАГЕР НА ТРАНСПОРТ | м3 | 70
643 | ПРЕВОЗ НА ЗЕМНИ МАСИ И СТРОИТЕЛНИ ОТПАДЪЦИ СЪС САМОСВАЛ НА 5 КМ | м3 | 70
644 | ИЗКОП С БАГЕР ЗЕМ.ПОЧВИ ПРИ 2 УТ.У-ВИЯ НА ОТВАЛА | м3 | 255
645 | НЕПЛЪТНО УКРЕПВАНЕ И РАЗКРЕПВАНЕ НА ИЗКОПИ В=или<6М Н=или<2М В ЗЕМНИ ПОЧВИ | м2 | 487
646 | ИЗКОП С ОГР.ШИРИНА ДО 1.2М - РЪЧНО УКРЕПЕН В ЗЕМНИ ПОЧВИ С Н=или<2М | м3 | 28
647 | ЗАСИПВАНЕ ТЕСНИ ИЗКОПИ БЕЗ ТРАМБОВАНЕ | м3 | 28
648 | УПЛЪТНЯВАНЕ ЗЕМНИ ПОЧВИ РЪЧНО С РЪЧНА ТРАМБОВКА НА ПЛАСТОВЕ ОТ 10СМ | м3 | 28
649 | РАЗРИВАНЕ С БУЛДОЗЕР ИЛИ ЗАСИПВАНЕ ИЗКОПИ С ПРОБ. ДО 40 М. ПРИ УТ.У-ВИЯ | м3 | 255
650 | УПЛЪТНЯВАНЕ ЗЕМНИ ПОЧВИ С ПНЕВМАТИЧНА ТРАМБОВКА ПЛАСТ 20СМ | м3 | 255
651 | ДОСТАВКА И ПОЛАГАНЕ СИГНАЛНА ЛЕНТА РVС | м | 232
652 | ПОДЛОЖКИ ОТ ПЯСЪК | м3 | 23
653 | Монтаж на полиетиленови тръби PEHD в изкопи ф 90 мм/10 | м | 232
654 | ИЗПИТВАНЕ ПЛЪТНОСТТА НА ТРЪБОПРОВОДИ ПОД ХИДР.НАЛЯГАНЕ ДО ф100 | м | 232
655 | ДЕЗИНФЕКЦИЯ ВОДОПРОВОДИ ф100ММ | 100 м. | 2.32
656 | ДОСТАВКА И МОНТАЖ НА КОЛЯНО 90ГР. ОТ PEHD Ф90 | бр. | 1
657 | НАПРАВА ОПОРНИ БЛОКОВЕ НА ХОРИЗОНТАЛНИ ЧУПКИ | бр. | 1
658 | *
659 | Клон 17
660 | Клон 18 / *
661 | РЯЗАНЕ АСФАЛТОВА НАСТИЛКА | м | 242
662 | РАЗВАЛЯНЕ И ВЪЗСТАНОВЯВАНЕ АСФ.НАСТИЛКА С 4 СМ.ПЛЪТНА И 4 СМ.НЕПЛЪТНА СМЕС | м2 | 242
663 | РАЗВАЛЯНЕ И ВЪЗСТАНОВЯВАНЕ ТРОШЕНОКАМЕННА НАСТИЛКА - ДЕБ. 20 СМ | м2 | 242
664 | НАТОВАРВАНЕ НА ЗЕМНИ МАСИ И СТРОИТЕЛНИ ОТПАДЪЦИ С БАГЕР НА ТРАНСПОРТ | м3 | 51
665 | ПРЕВОЗ НА ЗЕМНИ МАСИ И СТРОИТЕЛНИ ОТПАДЪЦИ СЪС САМОСВАЛ НА 5 КМ | м3 | 51
666 | ИЗКОП С БАГЕР ЗЕМ.ПОЧВИ ПРИ 2 УТ.У-ВИЯ НА ОТВАЛА | м3 | 192
667 | НЕПЛЪТНО УКРЕПВАНЕ И РАЗКРЕПВАНЕ НА ИЗКОПИ В=или<6М Н=или<2М В ЗЕМНИ ПОЧВИ | м2 | 359
668 | ИЗКОП С ОГР.ШИРИНА ДО 1.2М - РЪЧНО УКРЕПЕН В ЗЕМНИ ПОЧВИ С Н=или<2М | м3 | 21
669 | ЗАСИПВАНЕ ТЕСНИ ИЗКОПИ БЕЗ ТРАМБОВАНЕ | м3 | 21
670 | УПЛЪТНЯВАНЕ ЗЕМНИ ПОЧВИ РЪЧНО С РЪЧНА ТРАМБОВКА НА ПЛАСТОВЕ ОТ 10СМ | м3 | 21
671 | РАЗРИВАНЕ С БУЛДОЗЕР ИЛИ ЗАСИПВАНЕ ИЗКОПИ С ПРОБ. ДО 40 М. ПРИ УТ.У-ВИЯ | м3 | 192
672 | УПЛЪТНЯВАНЕ ЗЕМНИ ПОЧВИ С ПНЕВМАТИЧНА ТРАМБОВКА ПЛАСТ 20СМ | м3 | 192
673 | ДОСТАВКА И ПОЛАГАНЕ СИГНАЛНА ЛЕНТА РVС | м | 171
674 | ПОДЛОЖКИ ОТ ПЯСЪК | м3 | 17
675 | Монтаж на полиетиленови тръби PEHD в изкопи ф 90 мм/10 | м | 171
676 | ИЗПИТВАНЕ ПЛЪТНОСТТА НА ТРЪБОПРОВОДИ ПОД ХИДР.НАЛЯГАНЕ ДО ф100 | м | 171
677 | ДЕЗИНФЕКЦИЯ ВОДОПРОВОДИ ф100ММ | 100 м. | 1.71
678 | ДОСТАВКА И МОНТАЖ НА КОЛЯНО 90ГР. ОТ PEHD Ф90 | бр. | 1
679 | НАПРАВА ОПОРНИ БЛОКОВЕ НА ХОРИЗОНТАЛНИ ЧУПКИ | бр. | 1
680 | НАПРАВА И УКРЕПВАНЕ ГЪРНЕ НА ПК | бр. | 4
681 | *
682 | Клон 18
683 | Клон 19 / *
684 | РАЗВАЛЯНЕ И ВЪЗСТАНОВЯВАНЕ ТРОШЕНОКАМЕННА НАСТИЛКА - ДЕБ. 20 СМ | м2 | 208
685 | НАТОВАРВАНЕ НА ЗЕМНИ МАСИ И СТРОИТЕЛНИ ОТПАДЪЦИ С БАГЕР НА ТРАНСПОРТ | м3 | 62
686 | ПРЕВОЗ НА ЗЕМНИ МАСИ И СТРОИТЕЛНИ ОТПАДЪЦИ СЪС САМОСВАЛ НА 5 КМ | м3 | 62
687 | ИЗКОП С БАГЕР ЗЕМ.ПОЧВИ ПРИ 2 УТ.У-ВИЯ НА ОТВАЛА | м3 | 229
688 | НЕПЛЪТНО УКРЕПВАНЕ И РАЗКРЕПВАНЕ НА ИЗКОПИ В=или<6М Н=или<2М В ЗЕМНИ ПОЧВИ | м2 | 438
689 | ИЗКОП С ОГР.ШИРИНА ДО 1.2М - РЪЧНО УКРЕПЕН В ЗЕМНИ ПОЧВИ С Н=или<2М | м3 | 25
690 | ЗАСИПВАНЕ ТЕСНИ ИЗКОПИ БЕЗ ТРАМБОВАНЕ | м3 | 25
691 | УПЛЪТНЯВАНЕ ЗЕМНИ ПОЧВИ РЪЧНО С РЪЧНА ТРАМБОВКА НА ПЛАСТОВЕ ОТ 10СМ | м3 | 25
692 | РАЗРИВАНЕ С БУЛДОЗЕР ИЛИ ЗАСИПВАНЕ ИЗКОПИ С ПРОБ. ДО 40 М. ПРИ УТ.У-ВИЯ | м3 | 229
693 | УПЛЪТНЯВАНЕ ЗЕМНИ ПОЧВИ С ПНЕВМАТИЧНА ТРАМБОВКА ПЛАСТ 20СМ | м3 | 229
694 | ДОСТАВКА И ПОЛАГАНЕ СИГНАЛНА ЛЕНТА РVС | м | 213
695 | ПОДЛОЖКИ ОТ ПЯСЪК | м3 | 21
696 | Монтаж на полиетиленови тръби PEHD в изкопи ф 90 мм/10 | м | 213
697 | ИЗПИТВАНЕ ПЛЪТНОСТТА НА ТРЪБОПРОВОДИ ПОД ХИДР.НАЛЯГАНЕ ДО ф100 | м | 213
698 | ДЕЗИНФЕКЦИЯ ВОДОПРОВОДИ ф100ММ | 100 м. | 2.13
699 | ДОСТАВКА И МОНТАЖ НА ТРОЙНИК ТГ ОТ PEHD Ф90/90 | бр. | 1
700 | НАПРАВА ОПОРНИ БЛОКОВЕ НА ХОРИЗОНТАЛНИ ЧУПКИ | бр. | 2
701 | ДОСТАВКА И МОНТАЖ НА КОЛЯНО 90ГР. ОТ PEHD Ф90 | бр. | 1
702 | ДОСТАВКА И МОНТАЖ НА ФЛАНШОВ НАКРАЙНИК ОТ PEHD Ф90 | бр. | 1
703 | ДОСТАВКА И МОНТАЖ НА КОЛЯНО 90ГР. ОТ PEHD Ф90 | бр. | 1
704 | ДОСТАВКА И МОНТАЖ ПК ф70/80ММ | бр. | 1
705 | НАПРАВА И УКРЕПВАНЕ ГЪРНЕ НА ПК | бр. | 1
706 | *
707 | Клон 19
708 | Клон 20 / *
709 | РЯЗАНЕ АСФАЛТОВА НАСТИЛКА | м | 1406
710 | РАЗВАЛЯНЕ И ВЪЗСТАНОВЯВАНЕ АСФ.НАСТИЛКА С 4 СМ.ПЛЪТНА И 4 СМ.НЕПЛЪТНА СМЕС | м2 | 703
711 | РАЗВАЛЯНЕ И ВЪЗСТАНОВЯВАНЕ ТРОШЕНОКАМЕННА НАСТИЛКА - ДЕБ. 20 СМ | м2 | 1406
712 | НАТОВАРВАНЕ НА ЗЕМНИ МАСИ И СТРОИТЕЛНИ ОТПАДЪЦИ С БАГЕР НА ТРАНСПОРТ | м3 | 249
713 | ПРЕВОЗ НА ЗЕМНИ МАСИ И СТРОИТЕЛНИ ОТПАДЪЦИ СЪС САМОСВАЛ НА 5 КМ | м3 | 249
714 | ИЗКОП С БАГЕР ЗЕМ.ПОЧВИ ПРИ 2 УТ.У-ВИЯ НА ОТВАЛА | м3 | 877
715 | НЕПЛЪТНО УКРЕПВАНЕ И РАЗКРЕПВАНЕ НА ИЗКОПИ В=или<6М Н=или<2М В ЗЕМНИ ПОЧВИ | м2 | 1745
716 | ИЗКОП С ОГР.ШИРИНА ДО 1.2М - РЪЧНО УКРЕПЕН В ЗЕМНИ ПОЧВИ С Н=или<2М | м3 | 97
717 | ЗАСИПВАНЕ ТЕСНИ ИЗКОПИ БЕЗ ТРАМБОВАНЕ | м3 | 97
718 | УПЛЪТНЯВАНЕ ЗЕМНИ ПОЧВИ РЪЧНО С РЪЧНА ТРАМБОВКА НА ПЛАСТОВЕ ОТ 10СМ | м3 | 97
719 | РАЗРИВАНЕ С БУЛДОЗЕР ИЛИ ЗАСИПВАНЕ ИЗКОПИ С ПРОБ. ДО 40 М. ПРИ УТ.У-ВИЯ | м3 | 877
720 | УПЛЪТНЯВАНЕ ЗЕМНИ ПОЧВИ С ПНЕВМАТИЧНА ТРАМБОВКА ПЛАСТ 20СМ | м3 | 877
721 | ДОСТАВКА И ПОЛАГАНЕ СИГНАЛНА ЛЕНТА РVС | м | 851
722 | ПОДЛОЖКИ ОТ ПЯСЪК | м3 | 85
100 | Монтаж на полиетиленови тръби PEHD В изкопи ф 110 мм/10 | м | 831
101 | Монтаж на полиетиленови тръби PEHD в изкопи ф 90 мм/10 | м | 20
724 | ИЗПИТВАНЕ ПЛЪТНОСТТА НА ТРЪБОПРОВОДИ ПОД ХИДР.НАЛЯГАНЕ ДО ф100 | м | 851
725 | ДЕЗИНФЕКЦИЯ ВОДОПРОВОДИ ф100ММ | 100 м. | 8.51
726 | ДОСТАВКА И МОНТАЖ НА ТРОЙНИК ТГ ОТ PEHD Ф90/90 | бр. | 7
727 | ДОСТАВКА И МОНТАЖ НА ТРОЙНИК ТГ ОТ PEHD Ф90/90/60гр. | бр. | 1
728 | ДОСТАВКА И МОНТАЖ НА ФЛАНШОВ НАКРАЙНИК ОТ PEHD Ф90 | бр. | 4
729 | ДОСТАВКА И МОНТАЖ НА СВОБОДЕН ФЛАНЕЦ Ф80 | бр. | 4
730 | ДОСТАВКА И МОНТАЖ НА КОЛЯНО 90ГР. ОТ PEHD Ф90 | бр. | 2
731 | НАПРАВА ОПОРНИ БЛОКОВЕ НА ХОРИЗОНТАЛНИ ЧУПКИ | бр. | 9
732 | ДОСТАВКА И МОНТАЖ ПК ф70/80ММ | бр. | 4
733 | НАПРАВА И УКРЕПВАНЕ ГЪРНЕ НА ПК | бр. | 4
734 | *
735 | Клон 20
736 | Клон 21 / *
737 | РАЗВАЛЯНЕ И ВЪЗСТАНОВЯВАНЕ ТРОШЕНОКАМЕННА НАСТИЛКА - ДЕБ. 20 СМ | м2 | 194
738 | НАТОВАРВАНЕ НА ЗЕМНИ МАСИ И СТРОИТЕЛНИ ОТПАДЪЦИ С БАГЕР НА ТРАНСПОРТ | м3 | 58
739 | ПРЕВОЗ НА ЗЕМНИ МАСИ И СТРОИТЕЛНИ ОТПАДЪЦИ СЪС САМОСВАЛ НА 5 КМ | м3 | 58
740 | ИЗКОП С БАГЕР ЗЕМ.ПОЧВИ ПРИ 2 УТ.У-ВИЯ НА ОТВАЛА | м3 | 210
741 | НЕПЛЪТНО УКРЕПВАНЕ И РАЗКРЕПВАНЕ НА ИЗКОПИ В=или<6М Н=или<2М В ЗЕМНИ ПОЧВИ | м2 | 407
742 | ИЗКОП С ОГР.ШИРИНА ДО 1.2М - РЪЧНО УКРЕПЕН В ЗЕМНИ ПОЧВИ С Н=или<2М | м3 | 23
743 | ЗАСИПВАНЕ ТЕСНИ ИЗКОПИ БЕЗ ТРАМБОВАНЕ | м3 | 23
744 | УПЛЪТНЯВАНЕ ЗЕМНИ ПОЧВИ РЪЧНО С РЪЧНА ТРАМБОВКА НА ПЛАСТОВЕ ОТ 10СМ | м3 | 23
745 | РАЗРИВАНЕ С БУЛДОЗЕР ИЛИ ЗАСИПВАНЕ ИЗКОПИ С ПРОБ. ДО 40 М. ПРИ УТ.У-ВИЯ | м3 | 210
746 | УПЛЪТНЯВАНЕ ЗЕМНИ ПОЧВИ С ПНЕВМАТИЧНА ТРАМБОВКА ПЛАСТ 20СМ | м3 | 210
747 | ДОСТАВКА И ПОЛАГАНЕ СИГНАЛНА ЛЕНТА РVС | м | 194
748 | ПОДЛОЖКИ ОТ ПЯСЪК | м3 | 20
749 | Монтаж на полиетиленови тръби PEHD в изкопи ф 90 мм/10 | м | 194
750 | ИЗПИТВАНЕ ПЛЪТНОСТТА НА ТРЪБОПРОВОДИ ПОД ХИДР.НАЛЯГАНЕ ДО ф100 | м | 194
751 | ДЕЗИНФЕКЦИЯ ВОДОПРОВОДИ ф100ММ | 100 м. | 1.94
752 | ДОСТАВКА И МОНТАЖ НА ТРОЙНИК ТГ ОТ PEHD Ф90/90 | бр. | 1
753 | НАПРАВА ОПОРНИ БЛОКОВЕ НА ХОРИЗОНТАЛНИ ЧУПКИ | бр. | 1
754 | *
755 | Клон 21
756 | Клон 22 / *
757 | РЯЗАНЕ АСФАЛТОВА НАСТИЛКА | м | 200
758 | РАЗВАЛЯНЕ И ВЪЗСТАНОВЯВАНЕ АСФ.НАСТИЛКА С 4 СМ.ПЛЪТНА И 4 СМ.НЕПЛЪТНА СМЕС | м2 | 100
759 | РАЗВАЛЯНЕ И ВЪЗСТАНОВЯВАНЕ ТРОШЕНОКАМЕННА НАСТИЛКА - ДЕБ. 20 СМ | м2 | 100
760 | НАТОВАРВАНЕ НА ЗЕМНИ МАСИ И СТРОИТЕЛНИ ОТПАДЪЦИ С БАГЕР НА ТРАНСПОРТ | м3 | 30
761 | ПРЕВОЗ НА ЗЕМНИ МАСИ И СТРОИТЕЛНИ ОТПАДЪЦИ СЪС САМОСВАЛ НА 5 КМ | м3 | 30
762 | ИЗКОП С БАГЕР ЗЕМ.ПОЧВИ ПРИ 2 УТ.У-ВИЯ НА ОТВАЛА | м3 | 107
763 | НЕПЛЪТНО УКРЕПВАНЕ И РАЗКРЕПВАНЕ НА ИЗКОПИ В=или<6М Н=или<2М В ЗЕМНИ ПОЧВИ | м2 | 210
764 | ИЗКОП С ОГР.ШИРИНА ДО 1.2М - РЪЧНО УКРЕПЕН В ЗЕМНИ ПОЧВИ С Н=или<2М | м3 | 12
765 | ЗАСИПВАНЕ ТЕСНИ ИЗКОПИ БЕЗ ТРАМБОВАНЕ | м3 | 12
766 | УПЛЪТНЯВАНЕ ЗЕМНИ ПОЧВИ РЪЧНО С РЪЧНА ТРАМБОВКА НА ПЛАСТОВЕ ОТ 10СМ | м3 | 12
767 | РАЗРИВАНЕ С БУЛДОЗЕР ИЛИ ЗАСИПВАНЕ ИЗКОПИ С ПРОБ. ДО 40 М. ПРИ УТ.У-ВИЯ | м3 | 107
768 | УПЛЪТНЯВАНЕ ЗЕМНИ ПОЧВИ С ПНЕВМАТИЧНА ТРАМБОВКА ПЛАСТ 20СМ | м3 | 107
769 | ДОСТАВКА И ПОЛАГАНЕ СИГНАЛНА ЛЕНТА РVС | м | 100
770 | ПОДЛОЖКИ ОТ ПЯСЪК | м3 | 10
771 | Монтаж на полиетиленови тръби PEHD в изкопи ф 90 мм/10 | м | 100
772 | ИЗПИТВАНЕ ПЛЪТНОСТТА НА ТРЪБОПРОВОДИ ПОД ХИДР.НАЛЯГАНЕ ДО ф100 | м | 100
773 | ДЕЗИНФЕКЦИЯ ВОДОПРОВОДИ ф100ММ | 100 м. | 1
774 | *
775 | Клон 22
776 | Клон 23 / *
777 | РАЗВАЛЯНЕ И ВЪЗСТАНОВЯВАНЕ ТРОШЕНОКАМЕННА НАСТИЛКА - ДЕБ. 20 СМ | м2 | 189
778 | НАТОВАРВАНЕ НА ЗЕМНИ МАСИ И СТРОИТЕЛНИ ОТПАДЪЦИ С БАГЕР НА ТРАНСПОРТ | м3 | 38
779 | ПРЕВОЗ НА ЗЕМНИ МАСИ И СТРОИТЕЛНИ ОТПАДЪЦИ СЪС САМОСВАЛ НА 5 КМ | м3 | 38
780 | ИЗКОП С БАГЕР ЗЕМ.ПОЧВИ ПРИ 2 УТ.У-ВИЯ НА ОТВАЛА | м3 | 243
781 | НЕПЛЪТНО УКРЕПВАНЕ И РАЗКРЕПВАНЕ НА ИЗКОПИ В=или<6М Н=или<2М В ЗЕМНИ ПОЧВИ | м2 | 397
782 | ИЗКОП С ОГР.ШИРИНА ДО 1.2М - РЪЧНО УКРЕПЕН В ЗЕМНИ ПОЧВИ С Н=или<2М | м3 | 27
783 | ЗАСИПВАНЕ ТЕСНИ ИЗКОПИ БЕЗ ТРАМБОВАНЕ | м3 | 27
784 | УПЛЪТНЯВАНЕ ЗЕМНИ ПОЧВИ РЪЧНО С РЪЧНА ТРАМБОВКА НА ПЛАСТОВЕ ОТ 10СМ | м3 | 27
785 | РАЗРИВАНЕ С БУЛДОЗЕР ИЛИ ЗАСИПВАНЕ ИЗКОПИ С ПРОБ. ДО 40 М. ПРИ УТ.У-ВИЯ | м3 | 243
786 | УПЛЪТНЯВАНЕ ЗЕМНИ ПОЧВИ С ПНЕВМАТИЧНА ТРАМБОВКА ПЛАСТ 20СМ | м3 | 243
787 | ДОСТАВКА И ПОЛАГАНЕ СИГНАЛНА ЛЕНТА РVС | м | 189
788 | ПОДЛОЖКИ ОТ ПЯСЪК | м3 | 19
789 | Монтаж на полиетиленови тръби PEHD в изкопи ф 90 мм/10 | м | 189
790 | ИЗПИТВАНЕ ПЛЪТНОСТТА НА ТРЪБОПРОВОДИ ПОД ХИДР.НАЛЯГАНЕ ДО ф100 | м | 189
791 | ДЕЗИНФЕКЦИЯ ВОДОПРОВОДИ ф100ММ | 100 м. | 1.89
792 | ДОСТАВКА И МОНТАЖ НА КОЛЯНО 90ГР. ОТ PEHD Ф90 | бр. | 1
793 | НАПРАВА ОПОРНИ БЛОКОВЕ НА ХОРИЗОНТАЛНИ ЧУПКИ | бр. | 1
794 | *
795 | Клон 23
796 | Клон 24 / *
797 | РЯЗАНЕ АСФАЛТОВА НАСТИЛКА | м | 304
798 | РАЗВАЛЯНЕ И ВЪЗСТАНОВЯВАНЕ АСФ.НАСТИЛКА С 4 СМ.ПЛЪТНА И 4 СМ.НЕПЛЪТНА СМЕС | м2 | 152
799 | РАЗВАЛЯНЕ И ВЪЗСТАНОВЯВАНЕ ТРОШЕНОКАМЕННА НАСТИЛКА - ДЕБ. 20 СМ | м2 | 324
800 | НАТОВАРВАНЕ НА ЗЕМНИ МАСИ И СТРОИТЕЛНИ ОТПАДЪЦИ С БАГЕР НА ТРАНСПОРТ | м3 | 80
801 | ПРЕВОЗ НА ЗЕМНИ МАСИ И СТРОИТЕЛНИ ОТПАДЪЦИ СЪС САМОСВАЛ НА 5 КМ | м3 | 80
802 | ИЗКОП С БАГЕР ЗЕМ.ПОЧВИ ПРИ 2 УТ.У-ВИЯ НА ОТВАЛА | м3 | 374
803 | НЕПЛЪТНО УКРЕПВАНЕ И РАЗКРЕПВАНЕ НА ИЗКОПИ В=или<6М Н=или<2М В ЗЕМНИ ПОЧВИ | м2 | 680
804 | ИЗКОП С ОГР.ШИРИНА ДО 1.2М - РЪЧНО УКРЕПЕН В ЗЕМНИ ПОЧВИ С Н=или<2М | м3 | 42
805 | ЗАСИПВАНЕ ТЕСНИ ИЗКОПИ БЕЗ ТРАМБОВАНЕ | м3 | 42
806 | УПЛЪТНЯВАНЕ ЗЕМНИ ПОЧВИ РЪЧНО С РЪЧНА ТРАМБОВКА НА ПЛАСТОВЕ ОТ 10СМ | м3 | 42
807 | РАЗРИВАНЕ С БУЛДОЗЕР ИЛИ ЗАСИПВАНЕ ИЗКОПИ С ПРОБ. ДО 40 М. ПРИ УТ.У-ВИЯ | м3 | 375
808 | УПЛЪТНЯВАНЕ ЗЕМНИ ПОЧВИ С ПНЕВМАТИЧНА ТРАМБОВКА ПЛАСТ 20СМ | м3 | 374
809 | ДОСТАВКА И ПОЛАГАНЕ СИГНАЛНА ЛЕНТА РVС | м | 334
810 | ПОДЛОЖКИ ОТ ПЯСЪК | м3 | 33
811 | Монтаж на полиетиленови тръби PEHD в изкопи ф 90 мм/10 | м | 334
812 | ИЗПИТВАНЕ ПЛЪТНОСТТА НА ТРЪБОПРОВОДИ ПОД ХИДР.НАЛЯГАНЕ ДО ф100 | м | 334
813 | ДЕЗИНФЕКЦИЯ ВОДОПРОВОДИ ф100ММ | 100 м. | 3.34
814 | ДОСТАВКА И МОНТАЖ НА ТРОЙНИК ТГ ОТ PEHD Ф90/90 | бр. | 2
815 | ДОСТАВКА И МОНТАЖ НА ТРОЙНИК ТГ ОТ PEHD Ф90/90/60гр. | бр. | 1
816 | ДОСТАВКА И МОНТАЖ НА ФЛАНШОВ НАКРАЙНИК ОТ PEHD Ф90 | бр. | 3
817 | ДОСТАВКА И МОНТАЖ НА СВОБОДЕН ФЛАНЕЦ Ф80 | бр. | 3
818 | НАПРАВА ОПОРНИ БЛОКОВЕ НА ХОРИЗОНТАЛНИ ЧУПКИ | бр. | 3
819 | ДОСТАВКА И МОНТАЖ ПК ф70/80ММ | бр. | 2
820 | НАПРАВА И УКРЕПВАНЕ ГЪРНЕ НА ПК | бр. | 2
821 | ДОСТАВКА И МОНТАЖ ТАПА ОТ PEHD Ф90 | бр. | 1
822 | *
823 | Клон 24
824 | Клон 25 / *
825 | РАЗВАЛЯНЕ И ВЪЗСТАНОВЯВАНЕ ТРОШЕНОКАМЕННА НАСТИЛКА - ДЕБ. 20 СМ | м2 | 233
826 | НАТОВАРВАНЕ НА ЗЕМНИ МАСИ И СТРОИТЕЛНИ ОТПАДЪЦИ С БАГЕР НА ТРАНСПОРТ | м3 | 47
827 | ПРЕВОЗ НА ЗЕМНИ МАСИ И СТРОИТЕЛНИ ОТПАДЪЦИ СЪС САМОСВАЛ НА 5 КМ | м3 | 47
828 | ИЗКОП С БАГЕР ЗЕМ.ПОЧВИ ПРИ 2 УТ.У-ВИЯ НА ОТВАЛА | м3 | 142
829 | НЕПЛЪТНО УКРЕПВАНЕ И РАЗКРЕПВАНЕ НА ИЗКОПИ В=или<6М Н=или<2М В ЗЕМНИ ПОЧВИ | м2 | 279
830 | ИЗКОП С ОГР.ШИРИНА ДО 1.2М - РЪЧНО УКРЕПЕН В ЗЕМНИ ПОЧВИ С Н=или<2М | м3 | 16
831 | ЗАСИПВАНЕ ТЕСНИ ИЗКОПИ БЕЗ ТРАМБОВАНЕ | м3 | 26
832 | УПЛЪТНЯВАНЕ ЗЕМНИ ПОЧВИ РЪЧНО С РЪЧНА ТРАМБОВКА НА ПЛАСТОВЕ ОТ 10СМ | м3 | 26
833 | РАЗРИВАНЕ С БУЛДОЗЕР ИЛИ ЗАСИПВАНЕ ИЗКОПИ С ПРОБ. ДО 40 М. ПРИ УТ.У-ВИЯ | м3 | 142
834 | УПЛЪТНЯВАНЕ ЗЕМНИ ПОЧВИ С ПНЕВМАТИЧНА ТРАМБОВКА ПЛАСТ 20СМ | м3 | 142
835 | ДОСТАВКА И ПОЛАГАНЕ СИГНАЛНА ЛЕНТА РVС | м | 133
836 | ПОДЛОЖКИ ОТ ПЯСЪК | м3 | 13
837 | Монтаж на полиетиленови тръби PEHD в изкопи ф 90 мм/10 | м | 133
838 | ИЗПИТВАНЕ ПЛЪТНОСТТА НА ТРЪБОПРОВОДИ ПОД ХИДР.НАЛЯГАНЕ ДО ф100 | м | 133
839 | ДЕЗИНФЕКЦИЯ ВОДОПРОВОДИ ф100ММ | 100 м. | 1.33
840 | *
841 | Клон 25
842 | Клон 26 / *
843 | РАЗВАЛЯНЕ И ВЪЗСТАНОВЯВАНЕ ТРОШЕНОКАМЕННА НАСТИЛКА - ДЕБ. 20 СМ | м2 | 85
844 | НАТОВАРВАНЕ НА ЗЕМНИ МАСИ И СТРОИТЕЛНИ ОТПАДЪЦИ С БАГЕР НА ТРАНСПОРТ | м3 | 17
845 | ПРЕВОЗ НА ЗЕМНИ МАСИ И СТРОИТЕЛНИ ОТПАДЪЦИ СЪС САМОСВАЛ НА 5 КМ | м3 | 17
846 | ИЗКОП С БАГЕР ЗЕМ.ПОЧВИ ПРИ 2 УТ.У-ВИЯ НА ОТВАЛА | м3 | 103
847 | НЕПЛЪТНО УКРЕПВАНЕ И РАЗКРЕПВАНЕ НА ИЗКОПИ В=или<6М Н=или<2М В ЗЕМНИ ПОЧВИ | м2 | 179
848 | ИЗКОП С ОГР.ШИРИНА ДО 1.2М - РЪЧНО УКРЕПЕН В ЗЕМНИ ПОЧВИ С Н=или<2М | м3 | 11
849 | ЗАСИПВАНЕ ТЕСНИ ИЗКОПИ БЕЗ ТРАМБОВАНЕ | м3 | 11
850 | УПЛЪТНЯВАНЕ ЗЕМНИ ПОЧВИ РЪЧНО С РЪЧНА ТРАМБОВКА НА ПЛАСТОВЕ ОТ 10СМ | м3 | 11
851 | РАЗРИВАНЕ С БУЛДОЗЕР ИЛИ ЗАСИПВАНЕ ИЗКОПИ С ПРОБ. ДО 40 М. ПРИ УТ.У-ВИЯ | м3 | 103
852 | УПЛЪТНЯВАНЕ ЗЕМНИ ПОЧВИ С ПНЕВМАТИЧНА ТРАМБОВКА ПЛАСТ 20СМ | м3 | 103
853 | ДОСТАВКА И ПОЛАГАНЕ СИГНАЛНА ЛЕНТА РVС | м | 85
854 | ПОДЛОЖКИ ОТ ПЯСЪК | м3 | 9
855 | Монтаж на полиетиленови тръби PEHD в изкопи ф 90 мм/10 | м | 85
856 | ИЗПИТВАНЕ ПЛЪТНОСТТА НА ТРЪБОПРОВОДИ ПОД ХИДР.НАЛЯГАНЕ ДО ф100 | м | 85
857 | ДЕЗИНФЕКЦИЯ ВОДОПРОВОДИ ф100ММ | 100 м. | 0.85
858 | *
859 | Клон 26
860 | Клон 27 / *
861 | РЯЗАНЕ АСФАЛТОВА НАСТИЛКА | м | 1906
862 | РАЗВАЛЯНЕ И ВЪЗСТАНОВЯВАНЕ АСФ.НАСТИЛКА С 4 СМ.ПЛЪТНА И 4 СМ.НЕПЛЪТНА СМЕС | м2 | 953
863 | РАЗВАЛЯНЕ И ВЪЗСТАНОВЯВАНЕ ТРОШЕНОКАМЕННА НАСТИЛКА - ДЕБ. 20 СМ | м2 | 953
864 | НАТОВАРВАНЕ НА ЗЕМНИ МАСИ И СТРОИТЕЛНИ ОТПАДЪЦИ С БАГЕР НА ТРАНСПОРТ | м3 | 286
865 | ПРЕВОЗ НА ЗЕМНИ МАСИ И СТРОИТЕЛНИ ОТПАДЪЦИ СЪС САМОСВАЛ НА 5 КМ | м3 | 286
866 | ИЗКОП С БАГЕР ЗЕМ.ПОЧВИ ПРИ 2 УТ.У-ВИЯ НА ОТВАЛА | м3 | 1053
867 | НЕПЛЪТНО УКРЕПВАНЕ И РАЗКРЕПВАНЕ НА ИЗКОПИ В=или<6М Н=или<2М В ЗЕМНИ ПОЧВИ | м2 | 1791
868 | ИЗКОП С ОГР.ШИРИНА ДО 1.2М - РЪЧНО УКРЕПЕН В ЗЕМНИ ПОЧВИ С Н=или<2М | м3 | 117
869 | ЗАСИПВАНЕ ТЕСНИ ИЗКОПИ БЕЗ ТРАМБОВАНЕ | м3 | 117
870 | УПЛЪТНЯВАНЕ ЗЕМНИ ПОЧВИ РЪЧНО С РЪЧНА ТРАМБОВКА НА ПЛАСТОВЕ ОТ 10СМ | м3 | 117
871 | РАЗРИВАНЕ С БУЛДОЗЕР ИЛИ ЗАСИПВАНЕ ИЗКОПИ С ПРОБ. ДО 40 М. ПРИ УТ.У-ВИЯ | м3 | 1053
872 | УПЛЪТНЯВАНЕ ЗЕМНИ ПОЧВИ С ПНЕВМАТИЧНА ТРАМБОВКА ПЛАСТ 20СМ | м3 | 1053
873 | ДОСТАВКА И ПОЛАГАНЕ СИГНАЛНА ЛЕНТА РVС | м | 973
874 | ПОДЛОЖКИ ОТ ПЯСЪК | м3 | 97
875 | Монтаж на полиетиленови тръби PEHD в изкопи ф 90 мм/10 | м | 973
876 | ИЗПИТВАНЕ ПЛЪТНОСТТА НА ТРЪБОПРОВОДИ ПОД ХИДР.НАЛЯГАНЕ ДО ф100 | м | 973
877 | ДЕЗИНФЕКЦИЯ ВОДОПРОВОДИ ф100ММ | 100 м. | 9.73
878 | ДОСТАВКА И МОНТАЖ НА ТРОЙНИК ТГ ОТ PEHD Ф90/90 | бр. | 4
879 | ДОСТАВКА И МОНТАЖ НА ФЛАНШОВ НАКРАЙНИК ОТ PEHD Ф90 | бр. | 4
880 | ДОСТАВКА И МОНТАЖ НА СВОБОДЕН ФЛАНЕЦ Ф80 | бр. | 4
881 | ДОСТАВКА И МОНТАЖ НА КОЛЯНО 90ГР. ОТ PEHD Ф90 | бр. | 3
882 | НАПРАВА ОПОРНИ БЛОКОВЕ НА ХОРИЗОНТАЛНИ ЧУПКИ | бр. | 7
883 | ДОСТАВКА И МОНТАЖ ПК ф70/80ММ | бр. | 4
884 | НАПРАВА И УКРЕПВАНЕ ГЪРНЕ НА ПК | бр. | 4
885 | *
886 | Клон 27
887 | Клон 27а / *
888 | РЯЗАНЕ АСФАЛТОВА НАСТИЛКА | м | 262
889 | РАЗВАЛЯНЕ И ВЪЗСТАНОВЯВАНЕ АСФ.НАСТИЛКА С 4 СМ.ПЛЪТНА И 4 СМ.НЕПЛЪТНА СМЕС | м2 | 131
890 | РАЗВАЛЯНЕ И ВЪЗСТАНОВЯВАНЕ ТРОШЕНОКАМЕННА НАСТИЛКА - ДЕБ. 20 СМ | м2 | 346
891 | НАТОВАРВАНЕ НА ЗЕМНИ МАСИ И СТРОИТЕЛНИ ОТПАДЪЦИ С БАГЕР НА ТРАНСПОРТ | м3 | 117
892 | ПРЕВОЗ НА ЗЕМНИ МАСИ И СТРОИТЕЛНИ ОТПАДЪЦИ СЪС САМОСВАЛ НА 5 КМ | м3 | 117
893 | ИЗКОП С БАГЕР ЗЕМ.ПОЧВИ ПРИ 2 УТ.У-ВИЯ НА ОТВАЛА | м3 | 395
894 | НЕПЛЪТНО УКРЕПВАНЕ И РАЗКРЕПВАНЕ НА ИЗКОПИ В=или<6М Н=или<2М В ЗЕМНИ ПОЧВИ | м2 | 727
895 | ИЗКОП С ОГР.ШИРИНА ДО 1.2М - РЪЧНО УКРЕПЕН В ЗЕМНИ ПОЧВИ С Н=или<2М | м3 | 44
896 | ЗАСИПВАНЕ ТЕСНИ ИЗКОПИ БЕЗ ТРАМБОВАНЕ | м3 | 44
897 | УПЛЪТНЯВАНЕ ЗЕМНИ ПОЧВИ РЪЧНО С РЪЧНА ТРАМБОВКА НА ПЛАСТОВЕ ОТ 10СМ | м3 | 44
898 | РАЗРИВАНЕ С БУЛДОЗЕР ИЛИ ЗАСИПВАНЕ ИЗКОПИ С ПРОБ. ДО 40 М. ПРИ УТ.У-ВИЯ | м3 | 395
899 | УПЛЪТНЯВАНЕ ЗЕМНИ ПОЧВИ С ПНЕВМАТИЧНА ТРАМБОВКА ПЛАСТ 20СМ | м3 | 395
900 | ДОСТАВКА И ПОЛАГАНЕ СИГНАЛНА ЛЕНТА РVС | м | 346
901 | ПОДЛОЖКИ ОТ ПЯСЪК | м3 | 35
902 | Монтаж на полиетиленови тръби PEHD в изкопи ф 90 мм/10 | м | 346
903 | ИЗПИТВАНЕ ПЛЪТНОСТТА НА ТРЪБОПРОВОДИ ПОД ХИДР.НАЛЯГАНЕ ДО ф100 | м | 346
904 | ДЕЗИНФЕКЦИЯ ВОДОПРОВОДИ ф100ММ | 100 м. | 3.46
905 | ДОСТАВКА И МОНТАЖ НА КОЛЯНО 90ГР. ОТ PEHD Ф90 | бр. | 1
906 | НАПРАВА ОПОРНИ БЛОКОВЕ НА ХОРИЗОНТАЛНИ ЧУПКИ | бр. | 1
907 | *
908 | Клон 27а
909 | Клон 28 / *
910 | РЯЗАНЕ АСФАЛТОВА НАСТИЛКА | м | 262
911 | РАЗВАЛЯНЕ И ВЪЗСТАНОВЯВАНЕ АСФ.НАСТИЛКА С 4 СМ.ПЛЪТНА И 4 СМ.НЕПЛЪТНА СМЕС | м2 | 131
912 | РАЗВАЛЯНЕ И ВЪЗСТАНОВЯВАНЕ ТРОШЕНОКАМЕННА НАСТИЛКА - ДЕБ. 20 СМ | м2 | 131
913 | НАТОВАРВАНЕ НА ЗЕМНИ МАСИ И СТРОИТЕЛНИ ОТПАДЪЦИ С БАГЕР НА ТРАНСПОРТ | м3 | 52
914 | ПРЕВОЗ НА ЗЕМНИ МАСИ И СТРОИТЕЛНИ ОТПАДЪЦИ СЪС САМОСВАЛ НА 5 КМ | м3 | 52
915 | ИЗКОП С БАГЕР ЗЕМ.ПОЧВИ ПРИ 2 УТ.У-ВИЯ НА ОТВАЛА | м3 | 143
916 | НЕПЛЪТНО УКРЕПВАНЕ И РАЗКРЕПВАНЕ НА ИЗКОПИ В=или<6М Н=или<2М В ЗЕМНИ ПОЧВИ | м2 | 275
917 | ИЗКОП С ОГР.ШИРИНА ДО 1.2М - РЪЧНО УКРЕПЕН В ЗЕМНИ ПОЧВИ С Н=или<2М | м3 | 16
918 | ЗАСИПВАНЕ ТЕСНИ ИЗКОПИ БЕЗ ТРАМБОВАНЕ | м3 | 16
919 | УПЛЪТНЯВАНЕ ЗЕМНИ ПОЧВИ РЪЧНО С РЪЧНА ТРАМБОВКА НА ПЛАСТОВЕ ОТ 10СМ | м3 | 16
920 | РАЗРИВАНЕ С БУЛДОЗЕР ИЛИ ЗАСИПВАНЕ ИЗКОПИ С ПРОБ. ДО 40 М. ПРИ УТ.У-ВИЯ | м3 | 143
921 | УПЛЪТНЯВАНЕ ЗЕМНИ ПОЧВИ С ПНЕВМАТИЧНА ТРАМБОВКА ПЛАСТ 20СМ | м3 | 143
922 | ДОСТАВКА И ПОЛАГАНЕ СИГНАЛНА ЛЕНТА РVС | м | 131
923 | ПОДЛОЖКИ ОТ ПЯСЪК | м3 | 13
924 | Монтаж на полиетиленови тръби PEHD в изкопи ф 90 мм/10 | м | 131
925 | ИЗПИТВАНЕ ПЛЪТНОСТТА НА ТРЪБОПРОВОДИ ПОД ХИДР.НАЛЯГАНЕ ДО ф100 | м | 131
926 | ДЕЗИНФЕКЦИЯ ВОДОПРОВОДИ ф100ММ | 100 м. | 1.31
927 | *
928 | Клон 28
929 | Клон 29 / *
930 | РАЗВАЛЯНЕ И ВЪЗСТАНОВЯВАНЕ ТРОШЕНОКАМЕННА НАСТИЛКА - ДЕБ. 20 СМ | м2 | 246
931 | НАТОВАРВАНЕ НА ЗЕМНИ МАСИ И СТРОИТЕЛНИ ОТПАДЪЦИ С БАГЕР НА ТРАНСПОРТ | м3 | 74
932 | ПРЕВОЗ НА ЗЕМНИ МАСИ И СТРОИТЕЛНИ ОТПАДЪЦИ СЪС САМОСВАЛ НА 5 КМ | м3 | 74
933 | ИЗКОП С БАГЕР ЗЕМ.ПОЧВИ ПРИ 2 УТ.У-ВИЯ НА ОТВАЛА | м3 | 294
934 | НЕПЛЪТНО УКРЕПВАНЕ И РАЗКРЕПВАНЕ НА ИЗКОПИ В=или<6М Н=или<2М В ЗЕМНИ ПОЧВИ | м2 | 517
935 | ИЗКОП С ОГР.ШИРИНА ДО 1.2М - РЪЧНО УКРЕПЕН В ЗЕМНИ ПОЧВИ С Н=или<2М | м3 | 33
936 | ЗАСИПВАНЕ ТЕСНИ ИЗКОПИ БЕЗ ТРАМБОВАНЕ | м3 | 33
937 | УПЛЪТНЯВАНЕ ЗЕМНИ ПОЧВИ РЪЧНО С РЪЧНА ТРАМБОВКА НА ПЛАСТОВЕ ОТ 10СМ | м3 | 33
938 | РАЗРИВАНЕ С БУЛДОЗЕР ИЛИ ЗАСИПВАНЕ ИЗКОПИ С ПРОБ. ДО 40 М. ПРИ УТ.У-ВИЯ | м3 | 294
939 | УПЛЪТНЯВАНЕ ЗЕМНИ ПОЧВИ С ПНЕВМАТИЧНА ТРАМБОВКА ПЛАСТ 20СМ | м3 | 294
940 | ДОСТАВКА И ПОЛАГАНЕ СИГНАЛНА ЛЕНТА РVС | м | 256
941 | ПОДЛОЖКИ ОТ ПЯСЪК | м3 | 25
942 | Монтаж на полиетиленови тръби PEHD в изкопи ф 90 мм/10 | м | 256
943 | ИЗПИТВАНЕ ПЛЪТНОСТТА НА ТРЪБОПРОВОДИ ПОД ХИДР.НАЛЯГАНЕ ДО ф100 | м | 256
944 | ДЕЗИНФЕКЦИЯ ВОДОПРОВОДИ ф100ММ | 100 м. | 2.56
945 | ДОСТАВКА И МОНТАЖ НА ТРОЙНИК ТГ ОТ PEHD Ф90/90 | бр. | 4
946 | ДОСТАВКА И МОНТАЖ НА ФЛАНШОВ НАКРАЙНИК ОТ PEHD Ф90 | бр. | 2
947 | ДОСТАВКА И МОНТАЖ НА СВОБОДЕН ФЛАНЕЦ Ф80 | бр. | 2
948 | НАПРАВА ОПОРНИ БЛОКОВЕ НА ХОРИЗОНТАЛНИ ЧУПКИ | бр. | 4
949 | ДОСТАВКА И МОНТАЖ ПК ф70/80ММ | бр. | 2
950 | НАПРАВА И УКРЕПВАНЕ ГЪРНЕ НА ПК | бр. | 2
951 | *
952 | Клон 29
953 | Клон 30 / *
954 | РАЗВАЛЯНЕ И ВЪЗСТАНОВЯВАНЕ ТРОШЕНОКАМЕННА НАСТИЛКА - ДЕБ. 20 СМ | м2 | 279
955 | НАТОВАРВАНЕ НА ЗЕМНИ МАСИ И СТРОИТЕЛНИ ОТПАДЪЦИ С БАГЕР НА ТРАНСПОРТ | м3 | 84
956 | ПРЕВОЗ НА ЗЕМНИ МАСИ И СТРОИТЕЛНИ ОТПАДЪЦИ СЪС САМОСВАЛ НА 5 КМ | м3 | 84
957 | ИЗКОП С БАГЕР ЗЕМ.ПОЧВИ ПРИ 2 УТ.У-ВИЯ НА ОТВАЛА | м3 | 331
958 | НЕПЛЪТНО УКРЕПВАНЕ И РАЗКРЕПВАНЕ НА ИЗКОПИ В=или<6М Н=или<2М В ЗЕМНИ ПОЧВИ | м2 | 586
959 | ИЗКОП С ОГР.ШИРИНА ДО 1.2М - РЪЧНО УКРЕПЕН В ЗЕМНИ ПОЧВИ С Н=или<2М | м3 | 37
960 | ЗАСИПВАНЕ ТЕСНИ ИЗКОПИ БЕЗ ТРАМБОВАНЕ | м3 | 37
961 | УПЛЪТНЯВАНЕ ЗЕМНИ ПОЧВИ РЪЧНО С РЪЧНА ТРАМБОВКА НА ПЛАСТОВЕ ОТ 10СМ | м3 | 37
962 | РАЗРИВАНЕ С БУЛДОЗЕР ИЛИ ЗАСИПВАНЕ ИЗКОПИ С ПРОБ. ДО 40 М. ПРИ УТ.У-ВИЯ | м3 | 331
963 | УПЛЪТНЯВАНЕ ЗЕМНИ ПОЧВИ С ПНЕВМАТИЧНА ТРАМБОВКА ПЛАСТ 20СМ | м3 | 331
964 | ДОСТАВКА И ПОЛАГАНЕ СИГНАЛНА ЛЕНТА РVС | м | 289
965 | ПОДЛОЖКИ ОТ ПЯСЪК | м3 | 28
966 | Монтаж на полиетиленови тръби PEHD в изкопи ф 90 мм/10 | м | 289
967 | ИЗПИТВАНЕ ПЛЪТНОСТТА НА ТРЪБОПРОВОДИ ПОД ХИДР.НАЛЯГАНЕ ДО ф100 | м | 289
968 | ДЕЗИНФЕКЦИЯ ВОДОПРОВОДИ ф100ММ | 100 м. | 2.89
969 | ДОСТАВКА И МОНТАЖ НА ТРОЙНИК ТГ ОТ PEHD Ф90/90 | бр. | 4
970 | ДОСТАВКА И МОНТАЖ НА ФЛАНШОВ НАКРАЙНИК ОТ PEHD Ф90 | бр. | 2
971 | ДОСТАВКА И МОНТАЖ НА СВОБОДЕН ФЛАНЕЦ Ф80 | бр. | 2
972 | ДОСТАВКА И МОНТАЖ НА КОЛЯНО 90ГР. ОТ PEHD Ф90 | бр. | 1
973 | НАПРАВА ОПОРНИ БЛОКОВЕ НА ХОРИЗОНТАЛНИ ЧУПКИ | бр. | 5
974 | ДОСТАВКА И МОНТАЖ ПК ф70/80ММ | бр. | 2
975 | НАПРАВА И УКРЕПВАНЕ ГЪРНЕ НА ПК | бр. | 2
976 | *
977 | Клон 30
978 | Клон 31 / *
979 | РАЗВАЛЯНЕ И ВЪЗСТАНОВЯВАНЕ ТРОШЕНОКАМЕННА НАСТИЛКА - ДЕБ. 20 СМ | м2 | 274
980 | НАТОВАРВАНЕ НА ЗЕМНИ МАСИ И СТРОИТЕЛНИ ОТПАДЪЦИ С БАГЕР НА ТРАНСПОРТ | м3 | 84
981 | ПРЕВОЗ НА ЗЕМНИ МАСИ И СТРОИТЕЛНИ ОТПАДЪЦИ СЪС САМОСВАЛ НА 5 КМ | м3 | 84
982 | ИЗКОП С БАГЕР ЗЕМ.ПОЧВИ ПРИ 2 УТ.У-ВИЯ НА ОТВАЛА | м3 | 330
983 | НЕПЛЪТНО УКРЕПВАНЕ И РАЗКРЕПВАНЕ НА ИЗКОПИ В=или<6М Н=или<2М В ЗЕМНИ ПОЧВИ | м2 | 586
984 | ИЗКОП С ОГР.ШИРИНА ДО 1.2М - РЪЧНО УКРЕПЕН В ЗЕМНИ ПОЧВИ С Н=или<2М | м3 | 33
985 | ЗАСИПВАНЕ ТЕСНИ ИЗКОПИ БЕЗ ТРАМБОВАНЕ | м3 | 33
986 | УПЛЪТНЯВАНЕ ЗЕМНИ ПОЧВИ РЪЧНО С РЪЧНА ТРАМБОВКА НА ПЛАСТОВЕ ОТ 10СМ | м3 | 33
987 | РАЗРИВАНЕ С БУЛДОЗЕР ИЛИ ЗАСИПВАНЕ ИЗКОПИ С ПРОБ. ДО 40 М. ПРИ УТ.У-ВИЯ | м3 | 330
988 | УПЛЪТНЯВАНЕ ЗЕМНИ ПОЧВИ С ПНЕВМАТИЧНА ТРАМБОВКА ПЛАСТ 20СМ | м3 | 330
989 | ДОСТАВКА И ПОЛАГАНЕ СИГНАЛНА ЛЕНТА РVС | м | 284
990 | ПОДЛОЖКИ ОТ ПЯСЪК | м3 | 28
991 | Монтаж на полиетиленови тръби PEHD в изкопи ф 90 мм/10 | м | 284
992 | ИЗПИТВАНЕ ПЛЪТНОСТТА НА ТРЪБОПРОВОДИ ПОД ХИДР.НАЛЯГАНЕ ДО ф100 | м | 285
993 | ДЕЗИНФЕКЦИЯ ВОДОПРОВОДИ ф100ММ | 100 м. | 2.84
994 | ДОСТАВКА И МОНТАЖ НА ТРОЙНИК ТГ ОТ PEHD Ф90/90 | бр. | 2
995 | ДОСТАВКА И МОНТАЖ НА ФЛАНШОВ НАКРАЙНИК ОТ PEHD Ф90 | бр. | 2
996 | ДОСТАВКА И МОНТАЖ НА СВОБОДЕН ФЛАНЕЦ Ф80 | бр. | 2
997 | ДОСТАВКА И МОНТАЖ НА КОЛЯНО 90ГР. ОТ PEHD Ф90 | бр. | 2
998 | НАПРАВА ОПОРНИ БЛОКОВЕ НА ХОРИЗОНТАЛНИ ЧУПКИ | бр. | 4
999 | ДОСТАВКА И МОНТАЖ ПК ф70/80ММ | бр. | 2
1000 | НАПРАВА И УКРЕПВАНЕ ГЪРНЕ НА ПК | бр. | 2
1001 | *
1002 | Клон 31
1003 | Клон 32 / *
1004 | РЯЗАНЕ АСФАЛТОВА НАСТИЛКА | м | 1024
1005 | РАЗВАЛЯНЕ И ВЪЗСТАНОВЯВАНЕ АСФ.НАСТИЛКА С 4 СМ.ПЛЪТНА И 4 СМ.НЕПЛЪТНА СМЕС | м2 | 512
1006 | РАЗВАЛЯНЕ И ВЪЗСТАНОВЯВАНЕ ТРОШЕНОКАМЕННА НАСТИЛКА - ДЕБ. 20 СМ | м2 | 512
1007 | НАТОВАРВАНЕ НА ЗЕМНИ МАСИ И СТРОИТЕЛНИ ОТПАДЪЦИ С БАГЕР НА ТРАНСПОРТ | м3 | 205
1008 | ПРЕВОЗ НА ЗЕМНИ МАСИ И СТРОИТЕЛНИ ОТПАДЪЦИ СЪС САМОСВАЛ НА 5 КМ | м3 | 205
1009 | ИЗКОП С БАГЕР ЗЕМ.ПОЧВИ ПРИ 2 УТ.У-ВИЯ НА ОТВАЛА | м3 | 565
1010 | НЕПЛЪТНО УКРЕПВАНЕ И РАЗКРЕПВАНЕ НА ИЗКОПИ В=или<6М Н=или<2М В ЗЕМНИ ПОЧВИ | м2 | 1075
1011 | ИЗКОП С ОГР.ШИРИНА ДО 1.2М - РЪЧНО УКРЕПЕН В ЗЕМНИ ПОЧВИ С Н=или<2М | м3 | 63
1012 | ЗАСИПВАНЕ ТЕСНИ ИЗКОПИ БЕЗ ТРАМБОВАНЕ | м3 | 63
1013 | УПЛЪТНЯВАНЕ ЗЕМНИ ПОЧВИ РЪЧНО С РЪЧНА ТРАМБОВКА НА ПЛАСТОВЕ ОТ 10СМ | м3 | 63
1014 | РАЗРИВАНЕ С БУЛДОЗЕР ИЛИ ЗАСИПВАНЕ ИЗКОПИ С ПРОБ. ДО 40 М. ПРИ УТ.У-ВИЯ | м3 | 565
1015 | УПЛЪТНЯВАНЕ ЗЕМНИ ПОЧВИ С ПНЕВМАТИЧНА ТРАМБОВКА ПЛАСТ 20СМ | м3 | 565
1016 | ДОСТАВКА И ПОЛАГАНЕ СИГНАЛНА ЛЕНТА РVС | м | 512
1017 | ПОДЛОЖКИ ОТ ПЯСЪК | м3 | 51
1018 | Монтаж на полиетиленови тръби PEHD в изкопи ф 90 мм/10 | м | 512
1019 | ИЗПИТВАНЕ ПЛЪТНОСТТА НА ТРЪБОПРОВОДИ ПОД ХИДР.НАЛЯГАНЕ ДО ф100 | м | 512
1020 | ДЕЗИНФЕКЦИЯ ВОДОПРОВОДИ ф100ММ | 100 м. | 5.12
1021 | *
1022 | Клон 32
1023 | Клон 33 / *
1024 | РЯЗАНЕ АСФАЛТОВА НАСТИЛКА | м | 448
1025 | РАЗВАЛЯНЕ И ВЪЗСТАНОВЯВАНЕ АСФ.НАСТИЛКА С 4 СМ.ПЛЪТНА И 4 СМ.НЕПЛЪТНА СМЕС | м2 | 224
1026 | РАЗВАЛЯНЕ И ВЪЗСТАНОВЯВАНЕ ТРОШЕНОКАМЕННА НАСТИЛКА - ДЕБ. 20 СМ | м2 | 224
1027 | НАТОВАРВАНЕ НА ЗЕМНИ МАСИ И СТРОИТЕЛНИ ОТПАДЪЦИ С БАГЕР НА ТРАНСПОРТ | м3 | 89
1028 | ПРЕВОЗ НА ЗЕМНИ МАСИ И СТРОИТЕЛНИ ОТПАДЪЦИ СЪС САМОСВАЛ НА 5 КМ | м3 | 89
1029 | ИЗКОП С БАГЕР ЗЕМ.ПОЧВИ ПРИ 2 УТ.У-ВИЯ НА ОТВАЛА | м3 | 246
1030 | НЕПЛЪТНО УКРЕПВАНЕ И РАЗКРЕПВАНЕ НА ИЗКОПИ В=или<6М Н=или<2М В ЗЕМНИ ПОЧВИ | м2 | 470
1031 | ИЗКОП С ОГР.ШИРИНА ДО 1.2М - РЪЧНО УКРЕПЕН В ЗЕМНИ ПОЧВИ С Н=или<2М | м3 | 28
1032 | ЗАСИПВАНЕ ТЕСНИ ИЗКОПИ БЕЗ ТРАМБОВАНЕ | м3 | 28
1033 | УПЛЪТНЯВАНЕ ЗЕМНИ ПОЧВИ РЪЧНО С РЪЧНА ТРАМБОВКА НА ПЛАСТОВЕ ОТ 10СМ | м3 | 28
1034 | РАЗРИВАНЕ С БУЛДОЗЕР ИЛИ ЗАСИПВАНЕ ИЗКОПИ С ПРОБ. ДО 40 М. ПРИ УТ.У-ВИЯ | м3 | 246
1035 | УПЛЪТНЯВАНЕ ЗЕМНИ ПОЧВИ С ПНЕВМАТИЧНА ТРАМБОВКА ПЛАСТ 20СМ | м3 | 246
1036 | ДОСТАВКА И ПОЛАГАНЕ СИГНАЛНА ЛЕНТА РVС | м | 224
1037 | ПОДЛОЖКИ ОТ ПЯСЪК | м3 | 22
1038 | Монтаж на полиетиленови тръби PEHD в изкопи ф 90 мм/10 | м | 224
1039 | ИЗПИТВАНЕ ПЛЪТНОСТТА НА ТРЪБОПРОВОДИ ПОД ХИДР.НАЛЯГАНЕ ДО ф100 | м | 224
1040 | ДЕЗИНФЕКЦИЯ ВОДОПРОВОДИ ф100ММ | 100 м. | 2.24
1041 | *
1042 | Клон 33
1043 | Клон 34 / *
1044 | РЯЗАНЕ АСФАЛТОВА НАСТИЛКА | м | 358
1045 | РАЗВАЛЯНЕ И ВЪЗСТАНОВЯВАНЕ АСФ.НАСТИЛКА С 4 СМ.ПЛЪТНА И 4 СМ.НЕПЛЪТНА СМЕС | м2 | 174
1046 | РАЗВАЛЯНЕ И ВЪЗСТАНОВЯВАНЕ ТРОШЕНОКАМЕННА НАСТИЛКА - ДЕБ. 20 СМ | м2 | 174
1047 | НАТОВАРВАНЕ НА ЗЕМНИ МАСИ И СТРОИТЕЛНИ ОТПАДЪЦИ С БАГЕР НА ТРАНСПОРТ | м3 | 69
1048 | ПРЕВОЗ НА ЗЕМНИ МАСИ И СТРОИТЕЛНИ ОТПАДЪЦИ СЪС САМОСВАЛ НА 5 КМ | м3 | 69
1049 | ИЗКОП С БАГЕР ЗЕМ.ПОЧВИ ПРИ 2 УТ.У-ВИЯ НА ОТВАЛА | м3 | 203
1050 | НЕПЛЪТНО УКРЕПВАНЕ И РАЗКРЕПВАНЕ НА ИЗКОПИ В=или<6М Н=или<2М В ЗЕМНИ ПОЧВИ | м2 | 365
1051 | ИЗКОП С ОГР.ШИРИНА ДО 1.2М - РЪЧНО УКРЕПЕН В ЗЕМНИ ПОЧВИ С Н=или<2М | м3 | 22
1052 | ЗАСИПВАНЕ ТЕСНИ ИЗКОПИ БЕЗ ТРАМБОВАНЕ | м3 | 22
1053 | УПЛЪТНЯВАНЕ ЗЕМНИ ПОЧВИ РЪЧНО С РЪЧНА ТРАМБОВКА НА ПЛАСТОВЕ ОТ 10СМ | м3 | 22
1054 | РАЗРИВАНЕ С БУЛДОЗЕР ИЛИ ЗАСИПВАНЕ ИЗКОПИ С ПРОБ. ДО 40 М. ПРИ УТ.У-ВИЯ | м3 | 203
1055 | УПЛЪТНЯВАНЕ ЗЕМНИ ПОЧВИ С ПНЕВМАТИЧНА ТРАМБОВКА ПЛАСТ 20СМ | м3 | 203
1056 | ДОСТАВКА И ПОЛАГАНЕ СИГНАЛНА ЛЕНТА РVС | м | 174
1057 | ПОДЛОЖКИ ОТ ПЯСЪК | м3 | 17
1058 | Монтаж на полиетиленови тръби PEHD в изкопи ф 90 мм/10 | м | 174
1059 | ИЗПИТВАНЕ ПЛЪТНОСТТА НА ТРЪБОПРОВОДИ ПОД ХИДР.НАЛЯГАНЕ ДО ф100 | м | 174
1060 | ДЕЗИНФЕКЦИЯ ВОДОПРОВОДИ ф100ММ | 100 м. | 1.74
1061 | *
1062 | Клон 34
1063 | Клон 35 / *
1064 | РЯЗАНЕ АСФАЛТОВА НАСТИЛКА | м | 250
1065 | РАЗВАЛЯНЕ И ВЪЗСТАНОВЯВАНЕ АСФ.НАСТИЛКА С 4 СМ.ПЛЪТНА И 4 СМ.НЕПЛЪТНА СМЕС | м2 | 125
1066 | РАЗВАЛЯНЕ И ВЪЗСТАНОВЯВАНЕ ТРОШЕНОКАМЕННА НАСТИЛКА - ДЕБ. 20 СМ | м2 | 125
1067 | НАТОВАРВАНЕ НА ЗЕМНИ МАСИ И СТРОИТЕЛНИ ОТПАДЪЦИ С БАГЕР НА ТРАНСПОРТ | м3 | 49
1068 | ПРЕВОЗ НА ЗЕМНИ МАСИ И СТРОИТЕЛНИ ОТПАДЪЦИ СЪС САМОСВАЛ НА 5 КМ | м3 | 49
1069 | ИЗКОП С БАГЕР ЗЕМ.ПОЧВИ ПРИ 2 УТ.У-ВИЯ НА ОТВАЛА | м3 | 142
1070 | НЕПЛЪТНО УКРЕПВАНЕ И РАЗКРЕПВАНЕ НА ИЗКОПИ В=или<6М Н=или<2М В ЗЕМНИ ПОЧВИ | м2 | 268
1071 | ИЗКОП С ОГР.ШИРИНА ДО 1.2М - РЪЧНО УКРЕПЕН В ЗЕМНИ ПОЧВИ С Н=или<2М | м3 | 16
1072 | ЗАСИПВАНЕ ТЕСНИ ИЗКОПИ БЕЗ ТРАМБОВАНЕ | м3 | 16
1073 | УПЛЪТНЯВАНЕ ЗЕМНИ ПОЧВИ РЪЧНО С РЪЧНА ТРАМБОВКА НА ПЛАСТОВЕ ОТ 10СМ | м3 | 16
1074 | РАЗРИВАНЕ С БУЛДОЗЕР ИЛИ ЗАСИПВАНЕ ИЗКОПИ С ПРОБ. ДО 40 М. ПРИ УТ.У-ВИЯ | м3 | 142
1075 | УПЛЪТНЯВАНЕ ЗЕМНИ ПОЧВИ С ПНЕВМАТИЧНА ТРАМБОВКА ПЛАСТ 20СМ | м3 | 142
1076 | ДОСТАВКА И ПОЛАГАНЕ СИГНАЛНА ЛЕНТА РVС | м | 125
1077 | ПОДЛОЖКИ ОТ ПЯСЪК | м3 | 12
1078 | Монтаж на полиетиленови тръби PEHD в изкопи ф 90 мм/10 | м | 125
1079 | ИЗПИТВАНЕ ПЛЪТНОСТТА НА ТРЪБОПРОВОДИ ПОД ХИДР.НАЛЯГАНЕ ДО ф100 | м | 125
1080 | ДЕЗИНФЕКЦИЯ ВОДОПРОВОДИ ф100ММ | 100 м. | 1.25
1081 | *
1082 | Клон 35
1083 | Клон 36 / *
1084 | РЯЗАНЕ АСФАЛТОВА НАСТИЛКА | м | 214
1085 | РАЗВАЛЯНЕ И ВЪЗСТАНОВЯВАНЕ АСФ.НАСТИЛКА С 4 СМ.ПЛЪТНА И 4 СМ.НЕПЛЪТНА СМЕС | м2 | 107
1086 | РАЗВАЛЯНЕ И ВЪЗСТАНОВЯВАНЕ ТРОШЕНОКАМЕННА НАСТИЛКА - ДЕБ. 20 СМ | м2 | 107
1087 | НАТОВАРВАНЕ НА ЗЕМНИ МАСИ И СТРОИТЕЛНИ ОТПАДЪЦИ С БАГЕР НА ТРАНСПОРТ | м3 | 43
1088 | ПРЕВОЗ НА ЗЕМНИ МАСИ И СТРОИТЕЛНИ ОТПАДЪЦИ СЪС САМОСВАЛ НА 5 КМ | м3 | 43
1089 | ИЗКОП С БАГЕР ЗЕМ.ПОЧВИ ПРИ 2 УТ.У-ВИЯ НА ОТВАЛА | м3 | 120
1090 | НЕПЛЪТНО УКРЕПВАНЕ И РАЗКРЕПВАНЕ НА ИЗКОПИ В=или<6М Н=или<2М В ЗЕМНИ ПОЧВИ | м2 | 227
1091 | ИЗКОП С ОГР.ШИРИНА ДО 1.2М - РЪЧНО УКРЕПЕН В ЗЕМНИ ПОЧВИ С Н=или<2М | м3 | 13
1092 | ЗАСИПВАНЕ ТЕСНИ ИЗКОПИ БЕЗ ТРАМБОВАНЕ | м3 | 13
1093 | УПЛЪТНЯВАНЕ ЗЕМНИ ПОЧВИ РЪЧНО С РЪЧНА ТРАМБОВКА НА ПЛАСТОВЕ ОТ 10СМ | м3 | 13
1094 | РАЗРИВАНЕ С БУЛДОЗЕР ИЛИ ЗАСИПВАНЕ ИЗКОПИ С ПРОБ. ДО 40 М. ПРИ УТ.У-ВИЯ | м3 | 120
1095 | УПЛЪТНЯВАНЕ ЗЕМНИ ПОЧВИ С ПНЕВМАТИЧНА ТРАМБОВКА ПЛАСТ 20СМ | м3 | 120
1096 | ДОСТАВКА И ПОЛАГАНЕ СИГНАЛНА ЛЕНТА РVС | м | 107
1097 | ПОДЛОЖКИ ОТ ПЯСЪК | м3 | 11
1098 | Монтаж на полиетиленови тръби PEHD в изкопи ф 90 мм/10 | м | 107
1099 | ИЗПИТВАНЕ ПЛЪТНОСТТА НА ТРЪБОПРОВОДИ ПОД ХИДР.НАЛЯГАНЕ ДО ф100 | м | 107
1100 | ДЕЗИНФЕКЦИЯ ВОДОПРОВОДИ ф100ММ | 100 м. | 1.07
1101 | *
1102 | Клон 36
1103 | Клон 37 / *
1104 | РАЗВАЛЯНЕ И ВЪЗСТАНОВЯВАНЕ ТРОШЕНОКАМЕННА НАСТИЛКА - ДЕБ. 20 СМ | м2 | 94
1105 | НАТОВАРВАНЕ НА ЗЕМНИ МАСИ И СТРОИТЕЛНИ ОТПАДЪЦИ С БАГЕР НА ТРАНСПОРТ | м3 | 28
1106 | ПРЕВОЗ НА ЗЕМНИ МАСИ И СТРОИТЕЛНИ ОТПАДЪЦИ СЪС САМОСВАЛ НА 5 КМ | м3 | 28
1107 | ИЗКОП С БАГЕР ЗЕМ.ПОЧВИ ПРИ 2 УТ.У-ВИЯ НА ОТВАЛА | м3 | 113
1108 | НЕПЛЪТНО УКРЕПВАНЕ И РАЗКРЕПВАНЕ НА ИЗКОПИ В=или<6М Н=или<2М В ЗЕМНИ ПОЧВИ | м2 | 197
1109 | ИЗКОП С ОГР.ШИРИНА ДО 1.2М - РЪЧНО УКРЕПЕН В ЗЕМНИ ПОЧВИ С Н=или<2М | м3 | 13
1110 | ЗАСИПВАНЕ ТЕСНИ ИЗКОПИ БЕЗ ТРАМБОВАНЕ | м3 | 13
1111 | УПЛЪТНЯВАНЕ ЗЕМНИ ПОЧВИ РЪЧНО С РЪЧНА ТРАМБОВКА НА ПЛАСТОВЕ ОТ 10СМ | м3 | 13
1112 | РАЗРИВАНЕ С БУЛДОЗЕР ИЛИ ЗАСИПВАНЕ ИЗКОПИ С ПРОБ. ДО 40 М. ПРИ УТ.У-ВИЯ | м3 | 113
1113 | УПЛЪТНЯВАНЕ ЗЕМНИ ПОЧВИ С ПНЕВМАТИЧНА ТРАМБОВКА ПЛАСТ 20СМ | м3 | 113
1114 | ДОСТАВКА И ПОЛАГАНЕ СИГНАЛНА ЛЕНТА РVС | м | 94
1115 | ПОДЛОЖКИ ОТ ПЯСЪК | м3 | 9
1116 | Монтаж на полиетиленови тръби PEHD в изкопи ф 90 мм/10 | м | 94
1117 | ИЗПИТВАНЕ ПЛЪТНОСТТА НА ТРЪБОПРОВОДИ ПОД ХИДР.НАЛЯГАНЕ ДО ф100 | м | 94
1118 | ДЕЗИНФЕКЦИЯ ВОДОПРОВОДИ ф100ММ | 100 м. | 0.94
1119 | *
1120 | Клон 37
1121 | Клон 38 / *
1122 | РАЗВАЛЯНЕ И ВЪЗСТАНОВЯВАНЕ ТРОШЕНОКАМЕННА НАСТИЛКА - ДЕБ. 20 СМ | м2 | 132
1123 | НАТОВАРВАНЕ НА ЗЕМНИ МАСИ И СТРОИТЕЛНИ ОТПАДЪЦИ С БАГЕР НА ТРАНСПОРТ | м3 | 39
1124 | ПРЕВОЗ НА ЗЕМНИ МАСИ И СТРОИТЕЛНИ ОТПАДЪЦИ СЪС САМОСВАЛ НА 5 КМ | м3 | 39
1125 | ИЗКОП С БАГЕР ЗЕМ.ПОЧВИ ПРИ 2 УТ.У-ВИЯ НА ОТВАЛА | м3 | 148
1126 | НЕПЛЪТНО УКРЕПВАНЕ И РАЗКРЕПВАНЕ НА ИЗКОПИ В=или<6М Н=или<2М В ЗЕМНИ ПОЧВИ | м2 | 277
1127 | ИЗКОП С ОГР.ШИРИНА ДО 1.2М - РЪЧНО УКРЕПЕН В ЗЕМНИ ПОЧВИ С Н=или<2М | м3 | 16
1128 | ЗАСИПВАНЕ ТЕСНИ ИЗКОПИ БЕЗ ТРАМБОВАНЕ | м3 | 16
1129 | УПЛЪТНЯВАНЕ ЗЕМНИ ПОЧВИ РЪЧНО С РЪЧНА ТРАМБОВКА НА ПЛАСТОВЕ ОТ 10СМ | м3 | 16
1130 | РАЗРИВАНЕ С БУЛДОЗЕР ИЛИ ЗАСИПВАНЕ ИЗКОПИ С ПРОБ. ДО 40 М. ПРИ УТ.У-ВИЯ | м3 | 148
1131 | УПЛЪТНЯВАНЕ ЗЕМНИ ПОЧВИ С ПНЕВМАТИЧНА ТРАМБОВКА ПЛАСТ 20СМ | м3 | 148
1132 | ДОСТАВКА И ПОЛАГАНЕ СИГНАЛНА ЛЕНТА РVС | м | 132
1133 | ПОДЛОЖКИ ОТ ПЯСЪК | м3 | 13
1134 | Монтаж на полиетиленови тръби PEHD в изкопи ф 90 мм/10 | м | 132
1135 | ИЗПИТВАНЕ ПЛЪТНОСТТА НА ТРЪБОПРОВОДИ ПОД ХИДР.НАЛЯГАНЕ ДО ф100 | м | 132
1136 | ДЕЗИНФЕКЦИЯ ВОДОПРОВОДИ ф100ММ | 100 м. | 1.32
1137 | *
1138 | Клон 38
1139 | Клон 39 / *
1140 | РАЗВАЛЯНЕ И ВЪЗСТАНОВЯВАНЕ ТРОШЕНОКАМЕННА НАСТИЛКА - ДЕБ. 20 СМ | м2 | 110
1141 | НАТОВАРВАНЕ НА ЗЕМНИ МАСИ И СТРОИТЕЛНИ ОТПАДЪЦИ С БАГЕР НА ТРАНСПОРТ | м3 | 33
1142 | ПРЕВОЗ НА ЗЕМНИ МАСИ И СТРОИТЕЛНИ ОТПАДЪЦИ СЪС САМОСВАЛ НА 5 КМ | м3 | 33
1143 | ИЗКОП С БАГЕР ЗЕМ.ПОЧВИ ПРИ 2 УТ.У-ВИЯ НА ОТВАЛА | м3 | 135
1144 | НЕПЛЪТНО УКРЕПВАНЕ И РАЗКРЕПВАНЕ НА ИЗКОПИ В=или<6М Н=или<2М В ЗЕМНИ ПОЧВИ | м2 | 231
1145 | ИЗКОП С ОГР.ШИРИНА ДО 1.2М - РЪЧНО УКРЕПЕН В ЗЕМНИ ПОЧВИ С Н=или<2М | м3 | 15
1146 | ЗАСИПВАНЕ ТЕСНИ ИЗКОПИ БЕЗ ТРАМБОВАНЕ | м3 | 15
1147 | УПЛЪТНЯВАНЕ ЗЕМНИ ПОЧВИ РЪЧНО С РЪЧНА ТРАМБОВКА НА ПЛАСТОВЕ ОТ 10СМ | м3 | 15
1148 | РАЗРИВАНЕ С БУЛДОЗЕР ИЛИ ЗАСИПВАНЕ ИЗКОПИ С ПРОБ. ДО 40 М. ПРИ УТ.У-ВИЯ | м3 | 135
1149 | УПЛЪТНЯВАНЕ ЗЕМНИ ПОЧВИ С ПНЕВМАТИЧНА ТРАМБОВКА ПЛАСТ 20СМ | м3 | 135
1150 | ДОСТАВКА И ПОЛАГАНЕ СИГНАЛНА ЛЕНТА РVС | м | 110
1151 | ПОДЛОЖКИ ОТ ПЯСЪК | м3 | 11
1152 | Монтаж на полиетиленови тръби PEHD в изкопи ф 90 мм/10 | м | 110
1153 | ИЗПИТВАНЕ ПЛЪТНОСТТА НА ТРЪБОПРОВОДИ ПОД ХИДР.НАЛЯГАНЕ ДО ф100 | м | 110
1154 | ДЕЗИНФЕКЦИЯ ВОДОПРОВОДИ ф100ММ | 100 м. | 1.1
1155 | *
1156 | Клон 39
1157 | Клон 40 / *
1158 | РЯЗАНЕ АСФАЛТОВА НАСТИЛКА | м | 682
1159 | РАЗВАЛЯНЕ И ВЪЗСТАНОВЯВАНЕ АСФ.НАСТИЛКА С 4 СМ.ПЛЪТНА И 4 СМ.НЕПЛЪТНА СМЕС | м2 | 341
1160 | РАЗВАЛЯНЕ И ВЪЗСТАНОВЯВАНЕ ТРОШЕНОКАМЕННА НАСТИЛКА - ДЕБ. 20 СМ | м2 | 341
1161 | НАТОВАРВАНЕ НА ЗЕМНИ МАСИ И СТРОИТЕЛНИ ОТПАДЪЦИ С БАГЕР НА ТРАНСПОРТ | м3 | 137
1162 | ПРЕВОЗ НА ЗЕМНИ МАСИ И СТРОИТЕЛНИ ОТПАДЪЦИ СЪС САМОСВАЛ НА 5 КМ | м3 | 137
1163 | ИЗКОП С БАГЕР ЗЕМ.ПОЧВИ ПРИ 2 УТ.У-ВИЯ НА ОТВАЛА | м3 | 344
1164 | НЕПЛЪТНО УКРЕПВАНЕ И РАЗКРЕПВАНЕ НА ИЗКОПИ В=или<6М Н=или<2М В ЗЕМНИ ПОЧВИ | м2 | 737
1165 | ИЗКОП С ОГР.ШИРИНА ДО 1.2М - РЪЧНО УКРЕПЕН В ЗЕМНИ ПОЧВИ С Н=или<2М | м3 | 38
1166 | ЗАСИПВАНЕ ТЕСНИ ИЗКОПИ БЕЗ ТРАМБОВАНЕ | м3 | 38
1167 | УПЛЪТНЯВАНЕ ЗЕМНИ ПОЧВИ РЪЧНО С РЪЧНА ТРАМБОВКА НА ПЛАСТОВЕ ОТ 10СМ | м3 | 38
1168 | РАЗРИВАНЕ С БУЛДОЗЕР ИЛИ ЗАСИПВАНЕ ИЗКОПИ С ПРОБ. ДО 40 М. ПРИ УТ.У-ВИЯ | м3 | 344
1169 | УПЛЪТНЯВАНЕ ЗЕМНИ ПОЧВИ С ПНЕВМАТИЧНА ТРАМБОВКА ПЛАСТ 20СМ | м3 | 344
1170 | ДОСТАВКА И ПОЛАГАНЕ СИГНАЛНА ЛЕНТА РVС | м | 351
1171 | ПОДЛОЖКИ ОТ ПЯСЪК | м3 | 35
1172 | Монтаж на полиетиленови тръби PEHD в изкопи ф 90 мм/10 | м | 351
1173 | ИЗПИТВАНЕ ПЛЪТНОСТТА НА ТРЪБОПРОВОДИ ПОД ХИДР.НАЛЯГАНЕ ДО ф100 | м | 351
1174 | ДЕЗИНФЕКЦИЯ ВОДОПРОВОДИ ф100ММ | 100 м. | 3.51
1175 | ДОСТАВКА И МОНТАЖ НА ТРОЙНИК ТГ ОТ PEHD Ф90/90 | бр. | 2
1176 | ДОСТАВКА И МОНТАЖ НА ФЛАНШОВ НАКРАЙНИК ОТ PEHD Ф90 | бр. | 3
1177 | ДОСТАВКА И МОНТАЖ НА СВОБОДЕН ФЛАНЕЦ Ф80 | бр. | 3
1178 | ДОСТАВКА И МОНТАЖ НА КОЛЯНО 90ГР. ОТ PEHD Ф90 | бр. | 2
1179 | НАПРАВА ОПОРНИ БЛОКОВЕ НА ХОРИЗОНТАЛНИ ЧУПКИ | бр. | 4
1180 | ДОСТАВКА И МОНТАЖ ПК ф70/80ММ | бр. | 2
1181 | НАПРАВА И УКРЕПВАНЕ ГЪРНЕ НА ПК | бр. | 2
1182 | ДОСТАВКА И МОНТАЖ ТАПА ОТ PEHD Ф90 | бр. | 1
1183 | *
1184 | Клон 40
1185 | Клон 41 / *
1186 | РЯЗАНЕ АСФАЛТОВА НАСТИЛКА | м | 1094
1187 | РАЗВАЛЯНЕ И ВЪЗСТАНОВЯВАНЕ АСФ.НАСТИЛКА С 4 СМ.ПЛЪТНА И 4 СМ.НЕПЛЪТНА СМЕС | м2 | 547
1188 | РАЗВАЛЯНЕ И ВЪЗСТАНОВЯВАНЕ ТРОШЕНОКАМЕННА НАСТИЛКА - ДЕБ. 20 СМ | м2 | 547
1189 | НАТОВАРВАНЕ НА ЗЕМНИ МАСИ И СТРОИТЕЛНИ ОТПАДЪЦИ С БАГЕР НА ТРАНСПОРТ | м3 | 219
1190 | ПРЕВОЗ НА ЗЕМНИ МАСИ И СТРОИТЕЛНИ ОТПАДЪЦИ СЪС САМОСВАЛ НА 5 КМ | м3 | 219
1191 | ИЗКОП С БАГЕР ЗЕМ.ПОЧВИ ПРИ 2 УТ.У-ВИЯ НА ОТВАЛА | м3 | 596
1192 | НЕПЛЪТНО УКРЕПВАНЕ И РАЗКРЕПВАНЕ НА ИЗКОПИ В=или<6М Н=или<2М В ЗЕМНИ ПОЧВИ | м2 | 1159
1193 | ИЗКОП С ОГР.ШИРИНА ДО 1.2М - РЪЧНО УКРЕПЕН В ЗЕМНИ ПОЧВИ С Н=или<2М | м3 | 66
1194 | ЗАСИПВАНЕ ТЕСНИ ИЗКОПИ БЕЗ ТРАМБОВАНЕ | м3 | 66
1195 | УПЛЪТНЯВАНЕ ЗЕМНИ ПОЧВИ РЪЧНО С РЪЧНА ТРАМБОВКА НА ПЛАСТОВЕ ОТ 10СМ | м3 | 66
1196 | РАЗРИВАНЕ С БУЛДОЗЕР ИЛИ ЗАСИПВАНЕ ИЗКОПИ С ПРОБ. ДО 40 М. ПРИ УТ.У-ВИЯ | м3 | 596
1197 | УПЛЪТНЯВАНЕ ЗЕМНИ ПОЧВИ С ПНЕВМАТИЧНА ТРАМБОВКА ПЛАСТ 20СМ | м3 | 596
1198 | ДОСТАВКА И ПОЛАГАНЕ СИГНАЛНА ЛЕНТА РVС | м | 552
1199 | ПОДЛОЖКИ ОТ ПЯСЪК | м3 | 55
1200 | Монтаж на полиетиленови тръби PEHD в изкопи ф 90 мм/10 | м | 552
1201 | ИЗПИТВАНЕ ПЛЪТНОСТТА НА ТРЪБОПРОВОДИ ПОД ХИДР.НАЛЯГАНЕ ДО ф100 | м | 552
1202 | ДЕЗИНФЕКЦИЯ ВОДОПРОВОДИ ф100ММ | 100 м. | 5.52
1203 | ДОСТАВКА И МОНТАЖ НА ТРОЙНИК ТГ ОТ PEHD Ф90/90 | бр. | 2
1204 | ДОСТАВКА И МОНТАЖ НА ФЛАНШОВ НАКРАЙНИК ОТ PEHD Ф90 | бр. | 1
1205 | ДОСТАВКА И МОНТАЖ НА СВОБОДЕН ФЛАНЕЦ Ф80 | бр. | 1
1206 | ДОСТАВКА И МОНТАЖ НА КОЛЯНО 90ГР. ОТ PEHD Ф90 | бр. | 1
1207 | НАПРАВА ОПОРНИ БЛОКОВЕ НА ХОРИЗОНТАЛНИ ЧУПКИ | бр. | 3
1208 | ДОСТАВКА И МОНТАЖ ПК ф70/80ММ | бр. | 1
1209 | НАПРАВА И УКРЕПВАНЕ ГЪРНЕ НА ПК | бр. | 1
1210 | *
1211 | Клон 41
1212 | Клон 42 / *
1213 | РЯЗАНЕ АСФАЛТОВА НАСТИЛКА | м | 230
1214 | РАЗВАЛЯНЕ И ВЪЗСТАНОВЯВАНЕ АСФ.НАСТИЛКА С 4 СМ.ПЛЪТНА И 4 СМ.НЕПЛЪТНА СМЕС | м2 | 115
1215 | РАЗВАЛЯНЕ И ВЪЗСТАНОВЯВАНЕ ТРОШЕНОКАМЕННА НАСТИЛКА - ДЕБ. 20 СМ | м2 | 115
1216 | НАТОВАРВАНЕ НА ЗЕМНИ МАСИ И СТРОИТЕЛНИ ОТПАДЪЦИ С БАГЕР НА ТРАНСПОРТ | м3 | 47
1217 | ПРЕВОЗ НА ЗЕМНИ МАСИ И СТРОИТЕЛНИ ОТПАДЪЦИ СЪС САМОСВАЛ НА 5 КМ | м3 | 47
1218 | ИЗКОП С БАГЕР ЗЕМ.ПОЧВИ ПРИ 2 УТ.У-ВИЯ НА ОТВАЛА | м3 | 126
1219 | НЕПЛЪТНО УКРЕПВАНЕ И РАЗКРЕПВАНЕ НА ИЗКОПИ В=или<6М Н=или<2М В ЗЕМНИ ПОЧВИ | м2 | 241
1220 | ИЗКОП С ОГР.ШИРИНА ДО 1.2М - РЪЧНО УКРЕПЕН В ЗЕМНИ ПОЧВИ С Н=или<2М | м3 | 14
1221 | ЗАСИПВАНЕ ТЕСНИ ИЗКОПИ БЕЗ ТРАМБОВАНЕ | м3 | 14
1222 | УПЛЪТНЯВАНЕ ЗЕМНИ ПОЧВИ РЪЧНО С РЪЧНА ТРАМБОВКА НА ПЛАСТОВЕ ОТ 10СМ | м3 | 14
1223 | РАЗРИВАНЕ С БУЛДОЗЕР ИЛИ ЗАСИПВАНЕ ИЗКОПИ С ПРОБ. ДО 40 М. ПРИ УТ.У-ВИЯ | м3 | 126
1224 | УПЛЪТНЯВАНЕ ЗЕМНИ ПОЧВИ С ПНЕВМАТИЧНА ТРАМБОВКА ПЛАСТ 20СМ | м3 | 126
1225 | ДОСТАВКА И ПОЛАГАНЕ СИГНАЛНА ЛЕНТА РVС | м | 115
1226 | ПОДЛОЖКИ ОТ ПЯСЪК | м3 | 11
1227 | Монтаж на полиетиленови тръби PEHD в изкопи ф 90 мм/10 | м | 115
1228 | ИЗПИТВАНЕ ПЛЪТНОСТТА НА ТРЪБОПРОВОДИ ПОД ХИДР.НАЛЯГАНЕ ДО ф100 | м | 115
1229 | ДЕЗИНФЕКЦИЯ ВОДОПРОВОДИ ф100ММ | 100 м. | 1.15
1230 | *
1231 | Клон 42
1232 | Клон 43 / *
1233 | РЯЗАНЕ АСФАЛТОВА НАСТИЛКА | м | 660
1234 | РАЗВАЛЯНЕ И ВЪЗСТАНОВЯВАНЕ АСФ.НАСТИЛКА С 4 СМ.ПЛЪТНА И 4 СМ.НЕПЛЪТНА СМЕС | м2 | 330
1235 | РАЗВАЛЯНЕ И ВЪЗСТАНОВЯВАНЕ ТРОШЕНОКАМЕННА НАСТИЛКА - ДЕБ. 20 СМ | м2 | 330
1236 | НАТОВАРВАНЕ НА ЗЕМНИ МАСИ И СТРОИТЕЛНИ ОТПАДЪЦИ С БАГЕР НА ТРАНСПОРТ | м3 | 133
1237 | ПРЕВОЗ НА ЗЕМНИ МАСИ И СТРОИТЕЛНИ ОТПАДЪЦИ СЪС САМОСВАЛ НА 5 КМ | м3 | 133
1238 | ИЗКОП С БАГЕР ЗЕМ.ПОЧВИ ПРИ 2 УТ.У-ВИЯ НА ОТВАЛА | м3 | 350
1239 | НЕПЛЪТНО УКРЕПВАНЕ И РАЗКРЕПВАНЕ НА ИЗКОПИ В=или<6М Н=или<2М В ЗЕМНИ ПОЧВИ | м2 | 693
1240 | ИЗКОП С ОГР.ШИРИНА ДО 1.2М - РЪЧНО УКРЕПЕН В ЗЕМНИ ПОЧВИ С Н=или<2М | м3 | 40
1241 | ЗАСИПВАНЕ ТЕСНИ ИЗКОПИ БЕЗ ТРАМБОВАНЕ | м3 | 40
1242 | УПЛЪТНЯВАНЕ ЗЕМНИ ПОЧВИ РЪЧНО С РЪЧНА ТРАМБОВКА НА ПЛАСТОВЕ ОТ 10СМ | м3 | 40
1243 | РАЗРИВАНЕ С БУЛДОЗЕР ИЛИ ЗАСИПВАНЕ ИЗКОПИ С ПРОБ. ДО 40 М. ПРИ УТ.У-ВИЯ | м3 | 350
1244 | УПЛЪТНЯВАНЕ ЗЕМНИ ПОЧВИ С ПНЕВМАТИЧНА ТРАМБОВКА ПЛАСТ 20СМ | м3 | 350
1245 | ДОСТАВКА И ПОЛАГАНЕ СИГНАЛНА ЛЕНТА РVС | м | 340
1246 | ПОДЛОЖКИ ОТ ПЯСЪК | м3 | 34
1247 | Монтаж на полиетиленови тръби PEHD в изкопи ф 90 мм/10 | м | 340
1248 | ИЗПИТВАНЕ ПЛЪТНОСТТА НА ТРЪБОПРОВОДИ ПОД ХИДР.НАЛЯГАНЕ ДО ф100 | м | 340
1249 | ДЕЗИНФЕКЦИЯ ВОДОПРОВОДИ ф100ММ | 100 м. | 3.4
1250 | ДОСТАВКА И МОНТАЖ НА ТРОЙНИК ТГ ОТ PEHD Ф90/90 | бр. | 4
1251 | ДОСТАВКА И МОНТАЖ НА ФЛАНШОВ НАКРАЙНИК ОТ PEHD Ф90 | бр. | 2
1252 | ДОСТАВКА И МОНТАЖ НА СВОБОДЕН ФЛАНЕЦ Ф80 | бр. | 2
1253 | НАПРАВА ОПОРНИ БЛОКОВЕ НА ХОРИЗОНТАЛНИ ЧУПКИ | бр. | 2
1254 | ДОСТАВКА И МОНТАЖ ПК ф70/80ММ | бр. | 2
1255 | НАПРАВА И УКРЕПВАНЕ ГЪРНЕ НА ПК | бр. | 2
1256 | *
1257 | Клон 43
1258 | Клон 44 / *
1259 | РЯЗАНЕ АСФАЛТОВА НАСТИЛКА | м | 530
1260 | РАЗВАЛЯНЕ И ВЪЗСТАНОВЯВАНЕ АСФ.НАСТИЛКА С 4 СМ.ПЛЪТНА И 4 СМ.НЕПЛЪТНА СМЕС | м2 | 265
1261 | РАЗВАЛЯНЕ И ВЪЗСТАНОВЯВАНЕ ТРОШЕНОКАМЕННА НАСТИЛКА - ДЕБ. 20 СМ | м2 | 330
1262 | НАТОВАРВАНЕ НА ЗЕМНИ МАСИ И СТРОИТЕЛНИ ОТПАДЪЦИ С БАГЕР НА ТРАНСПОРТ | м3 | 119
1263 | ПРЕВОЗ НА ЗЕМНИ МАСИ И СТРОИТЕЛНИ ОТПАДЪЦИ СЪС САМОСВАЛ НА 5 КМ | м3 | 119
1264 | ИЗКОП С БАГЕР ЗЕМ.ПОЧВИ ПРИ 2 УТ.У-ВИЯ НА ОТВАЛА | м3 | 463
1265 | НЕПЛЪТНО УКРЕПВАНЕ И РАЗКРЕПВАНЕ НА ИЗКОПИ В=или<6М Н=или<2М В ЗЕМНИ ПОЧВИ | м2 | 821
1266 | ИЗКОП С ОГР.ШИРИНА ДО 1.2М - РЪЧНО УКРЕПЕН В ЗЕМНИ ПОЧВИ С Н=или<2М | м3 | 44
1267 | ЗАСИПВАНЕ ТЕСНИ ИЗКОПИ БЕЗ ТРАМБОВАНЕ | м3 | 44
1268 | УПЛЪТНЯВАНЕ ЗЕМНИ ПОЧВИ РЪЧНО С РЪЧНА ТРАМБОВКА НА ПЛАСТОВЕ ОТ 10СМ | м3 | 44
1269 | РАЗРИВАНЕ С БУЛДОЗЕР ИЛИ ЗАСИПВАНЕ ИЗКОПИ С ПРОБ. ДО 40 М. ПРИ УТ.У-ВИЯ | м3 | 463
1270 | УПЛЪТНЯВАНЕ ЗЕМНИ ПОЧВИ С ПНЕВМАТИЧНА ТРАМБОВКА ПЛАСТ 20СМ | м3 | 463
1271 | ДОСТАВКА И ПОЛАГАНЕ СИГНАЛНА ЛЕНТА РVС | м | 391
1272 | ПОДЛОЖКИ ОТ ПЯСЪК | м3 | 35
1273 | Монтаж на полиетиленови тръби PEHD в изкопи ф 90 мм/10 | м | 391
1274 | ИЗПИТВАНЕ ПЛЪТНОСТТА НА ТРЪБОПРОВОДИ ПОД ХИДР.НАЛЯГАНЕ ДО ф100 | м | 391
1275 | ДЕЗИНФЕКЦИЯ ВОДОПРОВОДИ ф100ММ | 100 м. | 3.91
1276 | ДОСТАВКА И МОНТАЖ НА ТРОЙНИК ТГ ОТ PEHD Ф90/90 | бр. | 1
1277 | ДОСТАВКА И МОНТАЖ НА КОЛЯНО 90ГР. ОТ PEHD Ф90 | бр. | 2
1278 | ДОСТАВКА И МОНТАЖ НА ФЛАНШОВ НАКРАЙНИК ОТ PEHD Ф90 | бр. | 1
1279 | ДОСТАВКА И МОНТАЖ НА СВОБОДЕН ФЛАНЕЦ Ф80 | бр. | 1
1280 | НАПРАВА ОПОРНИ БЛОКОВЕ НА ХОРИЗОНТАЛНИ ЧУПКИ | бр. | 1
1281 | ДОСТАВКА И МОНТАЖ ПК ф70/80ММ | бр. | 1
1282 | НАПРАВА И УКРЕПВАНЕ ГЪРНЕ НА ПК | бр. | 1
1283 | *
1284 | Клон 44
1285 | Срадни отклонения / *
1286 | РЯЗАНЕ АСФАЛТОВА НАСТИЛКА | м | 2346
1287 | РАЗВАЛЯНЕ И ВЪЗСТАНОВЯВАНЕ АСФ.НАСТИЛКА С 4 СМ.ПЛЪТНА И 4 СМ.НЕПЛЪТНА СМЕС | м2 | 1955
1288 | РАЗВАЛЯНЕ И ВЪЗСТАНОВЯВАНЕ ТРОШЕНОКАМЕННА НАСТИЛКА - ДЕБ. 20 СМ | м2 | 1955
1289 | РАЗВАЛЯНЕ И ВЪЗСТАНОВЯВАНЕ ТРОТОАР | м2 | 1173
1290 | ИЗКОП С БАГЕР ЗЕМ.ПОЧВИ ПРИ 2 УТ.У-ВИЯ НА ОТВАЛА | м3 | 2737
1291 | ИЗКОП С ОГР.ШИРИНА ДО 1.2М - РЪЧНО УКРЕПЕН В ЗЕМНИ ПОЧВИ С Н=или<2М | м3 | 1173
1292 | НАТОВАРВАНЕ НА ЗЕМНИ МАСИ И СТРОИТЕЛНИ ОТПАДЪЦИ С БАГЕР НА ТРАНСПОРТ | м3 | 782
1293 | ПРЕВОЗ НА ЗЕМНИ МАСИ И СТРОИТЕЛНИ ОТПАДЪЦИ СЪС САМОСВАЛ НА 5 КМ | м3 | 782
1294 | НЕПЛЪТНО УКРЕПВАНЕ И РАЗКРЕПВАНЕ НА ИЗКОПИ В=или<6М Н=или<2М В ЗЕМНИ ПОЧВИ | м2 | 5474
1295 | ЗАСИПВАНЕ ТЕСНИ ИЗКОПИ БЕЗ ТРАМБОВАНЕ | м3 | 1173
1296 | РАЗРИВАНЕ С БУЛДОЗЕР ИЛИ ЗАСИПВАНЕ ИЗКОПИ С ПРОБ. ДО 40 М. ПРИ УТ.У-ВИЯ | м3 | 2737
1297 | УПЛЪТНЯВАНЕ ЗЕМНИ ПОЧВИ РЪЧНО С РЪЧНА ТРАМБОВКА НА ПЛАСТОВЕ ОТ 10СМ | м3 | 1173
1298 | УПЛЪТНЯВАНЕ ЗЕМНИ ПОЧВИ С ПНЕВМАТИЧНА ТРАМБОВКА ПЛАСТ 20СМ | м3 | 2737
1299 | ДОСТАВКА И МОНТАЖ ВОДОВЗЕМНА СКОБА НА 3/4" ВЪРХУ PEHD ТРЪБА Ф90/110 | бр. | 782
1300 | ТРОТОАР.КРАНОВЕ КОМПЛ. С ОХР.ГАРНИТУРА 3/4" | бр. | 782
1301 | ПОДЛОЖКИ ОТ ПЯСЪК | м3 | 196
1302 | ДОСТАВКА И МОНТАЖ НА PEHD ТРЪБИ ф 25 мм В ИЗКОП | м | 3910
1303 | ДОСТАВКА И МОНТАЖ КОЛЯНО 3/4" /ПЕ Ф25 | бр. | 782
1304 | ДОСТАВКА И МОНТАЖ ПРЕХОД 3/4" /ПЕ Ф25 | бр. | 1564
1305 | Срадни отклонения
1306
1307 | Общо за подобект: Реконструкция на вътрешна водопроводна мрежа и външен довеждащ водопровод – гр. Брусарци
*Стойността е без ДДС.