## krivabara
Приложение № 19.2
Обект: „Реконструкция на вътрешна водопроводна мрежа и външен довеждащ водопровод – гр. Брусарци и Реконструкция вътрешна водопроводна мрежа І етап и Хидрофорна станция с. Крива Бара”
Подобект: Реконструкция вътрешна водопроводна мрежа І етап и Хидрофорна станция с. Крива Бара
Количествено - стойностна сметка
Част: Реконструкция вътрешна водопроводна мрежа I етап
№ | Наименование | мярка | К-во
1 | Гл. клон І / *
2 | РЯЗАНЕ АСФАЛТОВА НАСТИЛКА | м | 1468
3 | РАЗВАЛЯНЕ И ВЪЗСТАНОВЯВАНЕ АСФ.НАСТИЛКА С 4 СМ.ПЛЪТНА И 4 СМ.НЕПЛЪТНА СМЕС | м2 | 880
4 | РАЗВАЛЯНЕ И ВЪЗСТАНОВЯВАНЕ ТРОШЕНОКАМЕННА НАСТИЛКА - ДЕБ. 20 СМ | м2 | 1936
5 | НАТОВАРВАНЕ НА ЗЕМНИ МАСИ И СТРОИТЕЛНИ ОТПАДЪЦИ С БАГЕР НА ТРАНСПОРТ | м3 | 651
6 | ПРЕВОЗ НА ЗЕМНИ МАСИ И СТРОИТЕЛНИ ОТПАДЪЦИ СЪС САМОСВАЛ НА 5 КМ | м3 | 651
7 | ИЗКОП С БАГЕР ЗЕМ.ПОЧВИ ПРИ 2 УТ.У-ВИЯ НА ОТВАЛА | м3 | 2050
8 | НЕПЛЪТНО УКРЕПВАНЕ И РАЗКРЕПВАНЕ НА ИЗКОПИ В=или<6М Н=или<2М В ЗЕМНИ ПОЧВИ | м2 | 3683
9 | ИЗКОП С ОГР.ШИРИНА ДО 1.2М - РЪЧНО УКРЕПЕН В ЗЕМНИ ПОЧВИ С Н=или<2М | м3 | 210
10 | ЗАСИПВАНЕ ТЕСНИ ИЗКОПИ БЕЗ ТРАМБОВАНЕ | м3 | 210
11 | ИЗКОП С ОГР.ШИРИНА ДО 1.2М - РЪЧНО УКРЕПЕН В ТЕЖКА ЗЕМНИ ПОЧВИ С Н=или<2М | м3 | 42
12 | УПЛЪТНЯВАНЕ ЗЕМНИ ПОЧВИ РЪЧНО С РЪЧНА ТРАМБОВКА НА ПЛАСТОВЕ ОТ 10СМ | м3 | 252
13 | РАЗРИВАНЕ С БУЛДОЗЕР ИЛИ ЗАСИПВАНЕ ИЗКОПИ С ПРОБ. ДО 40 М. ПРИ УТ.У-ВИЯ | м3 | 2050
14 | УПЛЪТНЯВАНЕ ЗЕМНИ ПОЧВИ С МЕХАНИЧНА ТРАМБОВКА - ПЛАСТ 20СМ | м3 | 2050
15 | ДОСТАВКА И ПОЛАГАНЕ СИГНАЛНА ЛЕНТА РVС | м | 1819
16 | ПОДЛОЖКИ ОТ ПЯСЪК | м3 | 181
17 | Доставка и монтаж на тръби PEHD в изкопи ф 315 мм/10 | м | 140
18 | Доставка и монтаж на тръби PEHD в изкопи ф 160/10 | м | 890
19 | Доставка и монтаж на тръби PEHD в изкопи ф 125/10 | м | 487
20 | Монтаж на полиетиленови тръби PEHD В изкопи ф 110 мм/10 | м | 237
21 | ИЗПИТВАНЕ ПЛЪТНОСТТА НА ТРЪБОПРОВОДИ ПОД ХИДР.НАЛЯГАНЕ ДО ф400 | м | 1819
22 | ДЕЗИНФЕКЦИЯ ВОДОПРОВОДИ ф125ММ | 100 м. | 7.24
23 | ДЕЗИНФЕКЦИЯ ВОДОПРОВОДИ ф150ММ | 100 м. | 8.9
24 | ДЕЗИНФЕКЦИЯ ВОДОПРОВОДИ ф300ММ | 100 м. | 1.4
25 | ДОСТАВКА И МОНТАЖ НА ТРОЙНИК ТГ ОТ PEHD Ф160/90 | бр. | 14
26 | ДОСТАВКА И МОНТАЖ НА ТРОЙНИК ОТ PEHD Ф90/90 | бр. | 15
27 | ДОСТАВКА И МОНТАЖ НА ТРОЙНИК ТГ ОТ PEHD Ф160/125 | бр. | 1
28 | ДОСТАВКА И МОНТАЖ НА ТРОЙНИК ТГ ОТ PEHD Ф125/90 | бр. | 8
29 | ДОСТАВКА И МОНТАЖ НА НАМАЛИТЕЛ ОТ PEHD НГ Ф160/125 | бр. | 1
30 | ДОСТАВКА И МОНТАЖ НА НАМАЛИТЕЛ ОТ PEHD НГ Ф125/90 | бр. | 2
31 | ДОСТАВКА И МОНТАЖ НА НАМАЛИТЕЛ ОТ PEHD НГ Ф110/90 | бр. | 1
32 | МОНТАЖ СК С ПРЕДП.ГАРНИТУРА ф150ММ | бр. | 1
33 | ДОСТАВКА И МОНТАЖ СК С ПРЕДП.ГАРНИТУРА ф100ММ | бр. | 3
34 | ДОСТАВКА И МОНТАЖ НА ФЛАНШОВ НАКРАЙНИК ОТ PEHD Ф90 | бр. | 63
35 | ДОСТАВКА И МОНТАЖ НА СВОБОДЕН ФЛАНЕЦ Ф80 | бр. | 63
36 | МОНТАЖ СК С ПРЕДП.ГАРНИТУРА ф80ММ | бр. | 25
37 | НАПРАВА И УКРЕПВАНЕ ГЪРНЕ НА СК | бр. | 29
38 | Монтаж на полиетиленови тръби PEHD в изкопи ф 90 мм/10 | м | 65
39 | ДОСТАВКА И МОНТАЖ ПК ф70/80ММ | бр. | 13
40 | НАПРАВА И УКРЕПВАНЕ ГЪРНЕ НА ПК | бр. | 13
41 | ДОСТАВКА И МОНТАЖ НА ФЛАНШОВ НАКРАЙНИК ОТ PEHD Ф110 | бр. | 2
42 | ДОСТАВКА И МОНТАЖ НА СВОБОДЕН ФЛАНЕЦ Ф100 | бр. | 2
43 | ДОСТАВКА И МОНТАЖ НА ФЛАНШОВ НАКРАЙНИК ОТ PEHD Ф125 | бр. | 4
44 | ДОСТАВКА И МОНТАЖ НА СВОБОДЕН ФЛАНЕЦ Ф110 | бр. | 4
45 | ДОСТАВКА И МОНТАЖ НА ФЛАНШОВ НАКРАЙНИК ОТ PEHD Ф160 | бр. | 2
46 | ДОСТАВКА И МОНТАЖ НА СВОБОДЕН ФЛАНЕЦ Ф150 | бр. | 2
47 | ДОСТАВКА И МОНТАЖ НА КОЛЯНО 90ГР. ОТ PEHD Ф160 | бр. | 6
48 | ДОСТАВКА И МОНТАЖ НА КОЛЯНО 90ГР. ОТ PEHD Ф125 | бр. | 1
49 | НАПРАВА ОПОРНИ БЛОКОВЕ НА ХОРИЗОНТАЛНИ ЧУПКИ | бр. | 7
50 | ОБЩО ЗА Гл. клон І
51 | Гл. клон І / Водомерна шахта
52 | ИЗКОПИ С В=0.6до1.2М Н=или<2М В СЛАБИ СКАЛНИ ПОЧВИ | м3 | 1
53 | ИЗКОП С БАГЕР ЗЕМ.ПОЧВИ ПРИ ПОВЕЧЕ ОТ 2 УТ.У-ВИЯ НА ОТВАЛ-СМЕСЕНИ ПОЧВИ-ВАЛУНИ | м3 | 10.25
54 | ИЗКОП ЯМИ РЪЧНО 2до10М2 Н=или<2М В ЗЕМНИ ПОЧВИ | м3 | 3.25
55 | РАЗРИВАНЕ С БУЛДОЗЕР ИЛИ ЗАСИПВАНЕ ИЗКОПИ С ПРОБЕГ ДО 40М ПРИ НОРМ.УСЛОВИЯ | м3 | 14.5
56 | УПЛЪТНЯВАНЕ ЗЕМНИ ПОЧВИ С МЕХАНИЧНА ТРАМБОВКА - ПЛАСТ 20СМ | м3 | 14.5
57 | КОФРАЖ ЗА ПРАВОЪГЪЛНИ РШ | м2 | 36.66
58 | ИЗРАБОТКА И МОНТАЖ АРМИРОВКА - ОБ. И СР.СЛОЖНОСТ 6до12ММ ОТ А1 И А2 | кг | 112
59 | ПОЛАГАНЕ БЕТОН В7,5 НЕАРМ.В ОСНОВИ,СТЕНИ,КОЛОНИ,ПОДЛОЖЕН | м3 | 0.47
60 | ПОЛАГАНЕ СТОМАНОБЕТОН В20 ФИЛЦОВ ЗА ОСНОВИ НА СТЕНИ,КОЛОНИ И ФУНД.ПЛОЧИ | м3 | 3.61
61 | ХИДРОИЗОЛАЦИЯ ПО ВЕРТ И ХОРИЗ ПЛОСКОСТИ 3 ПЛАСТА ВОАЛИТ | м2 | 18.02
62 | ТУХЛ.ЗИДАРИЯ 1/4 ТУХЛА ОТ ПЛЪТНИ ТУХЛИ НА ЦИМ.Р-Р | м2 | 15
63 | ДОСТАВКА И МОНТАЖ ДЪРВЕН КАПАК 60/60СМ | бр. | 1
64 | ДОСТАВКА И МОНТАЖ СТОМАНЕН КАПАК 70/70СМ | бр. | 1
65 | НАПРАВА И ПОСТАВЯНЕ ЖЕЛЯЗНО СТЪПАЛО ф18 | 10 бр. | 1
66 | ПРЕВОЗ БЕТОН ОТ 40 КМ | м3 | 4.1
67 | ДОСТАВКА И МОНТАЖ НА НАМАЛИТЕЛ ОТ PEHD НГ Ф160/110 | бр. | 2
68 | ДОСТАВКА И МОНТАЖ НА ФЛАНШОВ НАКРАЙНИК ОТ PEHD Ф110 | бр. | 4
69 | ДОСТАВКА И МОНТАЖ НА СВОБОДЕН ФЛАНЕЦ Ф100 | бр. | 6
70 | ДОСТАВКА И МОНТАЖ НА ДЕМОНТАЖНА ВРЪЗКА Ф100 L=0,50 М | бр. | 2
71 | ДОСТАВКА И МОНТАЖ СК С РЧК ф100ММ | бр. | 2
72 | Монтаж на полиетиленови тръби PEHD В изкопи ф 110 мм/10 | м | 2
73 | ДОСТАВКА И МОНТАЖ ВОДОМЕР ФЛАНШОВ ф100ММ | бр. | 1
74 | Водомерна шахта
75 | Общо за Гл. клон І
76 | Гл.клон ІІ / *
77 | РЯЗАНЕ АСФАЛТОВА НАСТИЛКА | м | 2358
78 | РАЗВАЛЯНЕ И ВЪЗСТАНОВЯВАНЕ АСФ.НАСТИЛКА С 4 СМ.ПЛЪТНА И 4 СМ.НЕПЛЪТНА СМЕС | м2 | 1415
79 | РАЗВАЛЯНЕ И ВЪЗСТАНОВЯВАНЕ ТРОШЕНОКАМЕННА НАСТИЛКА - ДЕБ. 20 СМ | м2 | 1993
80 | НАТОВАРВАНЕ НА ЗЕМНИ МАСИ И СТРОИТЕЛНИ ОТПАДЪЦИ С БАГЕР НА ТРАНСПОРТ | м3 | 706
81 | ПРЕВОЗ НА ЗЕМНИ МАСИ И СТРОИТЕЛНИ ОТПАДЪЦИ СЪС САМОСВАЛ НА 5 КМ | м3 | 706
82 | ИЗКОП С БАГЕР ЗЕМ.ПОЧВИ ПРИ 2 УТ.У-ВИЯ НА ОТВАЛА | м3 | 1881
83 | НЕПЛЪТНО УКРЕПВАНЕ И РАЗКРЕПВАНЕ НА ИЗКОПИ В=или<6М Н=или<2М В ЗЕМНИ ПОЧВИ | м2 | 3488
84 | ИЗКОП С ОГР.ШИРИНА ДО 1.2М - РЪЧНО УКРЕПЕН В ЗЕМНИ ПОЧВИ С Н=или<2М | м3 | 209
85 | ЗАСИПВАНЕ ТЕСНИ ИЗКОПИ БЕЗ ТРАМБОВАНЕ | м3 | 209
86 | УПЛЪТНЯВАНЕ ЗЕМНИ ПОЧВИ РЪЧНО С РЪЧНА ТРАМБОВКА НА ПЛАСТОВЕ ОТ 10СМ | м3 | 209
87 | РАЗРИВАНЕ С БУЛДОЗЕР ИЛИ ЗАСИПВАНЕ ИЗКОПИ С ПРОБ. ДО 40 М. ПРИ УТ.У-ВИЯ | м3 | 1881
88 | УПЛЪТНЯВАНЕ ЗЕМНИ ПОЧВИ С МЕХАНИЧНА ТРАМБОВКА - ПЛАСТ 20СМ | м3 | 1881
89 | ДОСТАВКА И ПОЛАГАНЕ СИГНАЛНА ЛЕНТА РVС | м | 1661
90 | ПОДЛОЖКИ ОТ ПЯСЪК | м3 | 166
91 | Доставка и монтаж на тръби PEHD в изкопи ф 125/10 | м | 1060
92 | Монтаж на полиетиленови тръби PEHD В изкопи ф 110 мм/10 | м | 601
93 | ИЗПИТВАНЕ ПЛЪТНОСТТА НА ТРЪБОПРОВОДИ ПОД ХИДР.НАЛЯГАНЕ ДО ф400 | м | 1661
94 | ДОСТАВКА И МОНТАЖ НА ТРОЙНИК ОТ PEHD Ф90/90 | бр. | 9
95 | ДОСТАВКА И МОНТАЖ НА ТРОЙНИК ТГ ОТ PEHD Ф125/90 | бр. | 11
96 | ДОСТАВКА И МОНТАЖ НА ТРОЙНИК ТГ ОТ PEHD Ф110/90 | бр. | 2
97 | ДОСТАВКА И МОНТАЖ НА НАМАЛИТЕЛ ОТ PEHD НГ Ф125/110 | бр. | 4
98 | ДОСТАВКА И МОНТАЖ НА НАМАЛИТЕЛ ОТ PEHD НГ Ф110/90 | бр. | 4
99 | ДОСТАВКА И МОНТАЖ СК С ПРЕДП.ГАРНИТУРА ф100ММ | бр. | 1
100 | МОНТАЖ СК С ПРЕДП.ГАРНИТУРА ф80ММ | бр. | 17
101 | НАПРАВА И УКРЕПВАНЕ ГЪРНЕ НА СК | бр. | 17
102 | ДОСТАВКА И МОНТАЖ НА ФЛАНШОВ НАКРАЙНИК ОТ PEHD Ф90 | бр. | 44
103 | ДОСТАВКА И МОНТАЖ НА СВОБОДЕН ФЛАНЕЦ Ф80 | бр. | 44
104 | Монтаж на полиетиленови тръби PEHD в изкопи ф 90 мм/10 | м | 50
105 | ДОСТАВКА И МОНТАЖ ПК ф70/80ММ | бр. | 10
106 | НАПРАВА И УКРЕПВАНЕ ГЪРНЕ НА ПК | бр. | 10
107 | ДОСТАВКА И МОНТАЖ НА ФЛАНШОВ НАКРАЙНИК ОТ PEHD Ф125 | бр. | 2
108 | ДОСТАВКА И МОНТАЖ НА СВОБОДЕН ФЛАНЕЦ Ф110 | бр. | 2
109 | ДОСТАВКА И МОНТАЖ НА КОЛЯНО 90ГР. ОТ PEHD Ф125 | бр. | 2
110 | ДОСТАВКА И МОНТАЖ НА КОЛЯНО 45ГР. ОТ PEHD Ф110 | бр. | 1
111 | ДОСТАВКА И МОНТАЖ НА КОЛЯНО 45ГР. ОТ PEHD Ф125 | бр. | 1
112 | НАПРАВА ОПОРНИ БЛОКОВЕ НА ХОРИЗОНТАЛНИ ЧУПКИ | бр. | 4
113 | ОБЩО ЗА Гл.клон ІІ
114
115 | Клон 1 / *
116 | РЯЗАНЕ АСФАЛТОВА НАСТИЛКА | м | 378
117 | РАЗВАЛЯНЕ И ВЪЗСТАНОВЯВАНЕ АСФ.НАСТИЛКА С 4 СМ.ПЛЪТНА И 4 СМ.НЕПЛЪТНА СМЕС | м2 | 189
118 | РАЗВАЛЯНЕ И ВЪЗСТАНОВЯВАНЕ ТРОШЕНОКАМЕННА НАСТИЛКА - ДЕБ. 20 СМ | м2 | 189
119 | НАТОВАРВАНЕ НА ЗЕМНИ МАСИ И СТРОИТЕЛНИ ОТПАДЪЦИ С БАГЕР НА ТРАНСПОРТ | м3 | 57
120 | ПРЕВОЗ НА ЗЕМНИ МАСИ И СТРОИТЕЛНИ ОТПАДЪЦИ СЪС САМОСВАЛ НА 5 КМ | м3 | 57
121 | ИЗКОП С БАГЕР ЗЕМ.ПОЧВИ ПРИ 2 УТ.У-ВИЯ НА ОТВАЛА | м3 | 231
122 | НЕПЛЪТНО УКРЕПВАНЕ И РАЗКРЕПВАНЕ НА ИЗКОПИ В=или<6М Н=или<2М В ЗЕМНИ ПОЧВИ | м2 | 397
123 | ИЗКОП С ОГР.ШИРИНА ДО 1.2М - РЪЧНО УКРЕПЕН В ЗЕМНИ ПОЧВИ С Н=или<2М | м3 | 26
124 | ЗАСИПВАНЕ ТЕСНИ ИЗКОПИ БЕЗ ТРАМБОВАНЕ | м3 | 26
125 | УПЛЪТНЯВАНЕ ЗЕМНИ ПОЧВИ РЪЧНО С РЪЧНА ТРАМБОВКА НА ПЛАСТОВЕ ОТ 10СМ | м3 | 26
126 | РАЗРИВАНЕ С БУЛДОЗЕР ИЛИ ЗАСИПВАНЕ ИЗКОПИ С ПРОБ. ДО 40 М. ПРИ УТ.У-ВИЯ | м3 | 231
127 | УПЛЪТНЯВАНЕ ЗЕМНИ ПОЧВИ С МЕХАНИЧНА ТРАМБОВКА - ПЛАСТ 20СМ | м3 | 231
128 | ДОСТАВКА И ПОЛАГАНЕ СИГНАЛНА ЛЕНТА РVС | м | 194
129 | ПОДЛОЖКИ ОТ ПЯСЪК | м3 | 19
130 | Монтаж на полиетиленови тръби PEHD в изкопи ф 90 мм/10 | м | 194
131 | ИЗПИТВАНЕ ПЛЪТНОСТТА НА ТРЪБОПРОВОДИ ПОД ХИДР.НАЛЯГАНЕ ДО ф100 | м | 194
132 | ДЕЗИНФЕКЦИЯ ВОДОПРОВОДИ ф100ММ | 100 м. | 1.94
133 | ДОСТАВКА И МОНТАЖ НА ТРОЙНИК ТГ ОТ PEHD Ф90/90 | бр. | 1
134 | ДОСТАВКА И МОНТАЖ НА ФЛАНШОВ НАКРАЙНИК ОТ PEHD Ф90 | бр. | 1
135 | ДОСТАВКА И МОНТАЖ НА СВОБОДЕН ФЛАНЕЦ Ф80 | бр. | 1
136 | ДОСТАВКА И МОНТАЖ ПК ф70/80ММ | бр. | 1
137 | НАПРАВА И УКРЕПВАНЕ ГЪРНЕ НА ПК | бр. | 1
138 | ДОСТАВКА И МОНТАЖ ТАПА ОТ PEHD Ф90 | бр. | 1
139 | ОБЩО ЗА Клон 1
140
141 | Клон 2 / *
142 | РЯЗАНЕ АСФАЛТОВА НАСТИЛКА | м | 716
143 | РАЗВАЛЯНЕ И ВЪЗСТАНОВЯВАНЕ АСФ.НАСТИЛКА С 4 СМ.ПЛЪТНА И 4 СМ.НЕПЛЪТНА СМЕС | м2 | 358
144 | РАЗВАЛЯНЕ И ВЪЗСТАНОВЯВАНЕ ТРОШЕНОКАМЕННА НАСТИЛКА - ДЕБ. 20 СМ | м2 | 358
145 | НАТОВАРВАНЕ НА ЗЕМНИ МАСИ И СТРОИТЕЛНИ ОТПАДЪЦИ С БАГЕР НА ТРАНСПОРТ | м3 | 143
146 | ПРЕВОЗ НА ЗЕМНИ МАСИ И СТРОИТЕЛНИ ОТПАДЪЦИ СЪС САМОСВАЛ НА 5 КМ | м3 | 143
147 | ИЗКОП С БАГЕР ЗЕМ.ПОЧВИ ПРИ 2 УТ.У-ВИЯ НА ОТВАЛА | м3 | 410
148 | НЕПЛЪТНО УКРЕПВАНЕ И РАЗКРЕПВАНЕ НА ИЗКОПИ В=или<6М Н=или<2М В ЗЕМНИ ПОЧВИ | м2 | 752
149 | ИЗКОП С ОГР.ШИРИНА ДО 1.2М - РЪЧНО УКРЕПЕН В ЗЕМНИ ПОЧВИ С Н=или<2М | м3 | 46
150 | ЗАСИПВАНЕ ТЕСНИ ИЗКОПИ БЕЗ ТРАМБОВАНЕ | м3 | 46
151 | УПЛЪТНЯВАНЕ ЗЕМНИ ПОЧВИ РЪЧНО С РЪЧНА ТРАМБОВКА НА ПЛАСТОВЕ ОТ 10СМ | м3 | 46
152 | РАЗРИВАНЕ С БУЛДОЗЕР ИЛИ ЗАСИПВАНЕ ИЗКОПИ С ПРОБ. ДО 40 М. ПРИ УТ.У-ВИЯ | м3 | 410
153 | УПЛЪТНЯВАНЕ ЗЕМНИ ПОЧВИ С МЕХАНИЧНА ТРАМБОВКА - ПЛАСТ 20СМ | м3 | 410
154 | ДОСТАВКА И ПОЛАГАНЕ СИГНАЛНА ЛЕНТА РVС | м | 363
155 | ПОДЛОЖКИ ОТ ПЯСЪК | м3 | 36
156 | Монтаж на полиетиленови тръби PEHD в изкопи ф 90 мм/10 | м | 363
157 | ИЗПИТВАНЕ ПЛЪТНОСТТА НА ТРЪБОПРОВОДИ ПОД ХИДР.НАЛЯГАНЕ ДО ф100 | м | 363
158 | ДЕЗИНФЕКЦИЯ ВОДОПРОВОДИ ф100ММ | 100 м. | 3.63
159 | ДОСТАВКА И МОНТАЖ НА ТРОЙНИК ТГ ОТ PEHD Ф90/90 | бр. | 3
160 | ДОСТАВКА И МОНТАЖ НА ФЛАНШОВ НАКРАЙНИК ОТ PEHD Ф90 | бр. | 1
161 | ДОСТАВКА И МОНТАЖ НА СВОБОДЕН ФЛАНЕЦ Ф80 | бр. | 1
162 | ДОСТАВКА И МОНТАЖ ПК ф70/80ММ | бр. | 1
163 | НАПРАВА И УКРЕПВАНЕ ГЪРНЕ НА ПК | бр. | 1
164 | ДОСТАВКА И МОНТАЖ НА КОЛЯНО 90ГР. ОТ PEHD Ф90 | бр. | 1
165 | НАПРАВА ОПОРНИ БЛОКОВЕ НА ХОРИЗОНТАЛНИ ЧУПКИ | бр. | 1
166 | ОБЩО ЗА Клон 2
167
168 | Клон 3 / *
169 | РЯЗАНЕ АСФАЛТОВА НАСТИЛКА | м | 202
170 | РАЗВАЛЯНЕ И ВЪЗСТАНОВЯВАНЕ АСФ.НАСТИЛКА С 4 СМ.ПЛЪТНА И 4 СМ.НЕПЛЪТНА СМЕС | м2 | 101
171 | РАЗВАЛЯНЕ И ВЪЗСТАНОВЯВАНЕ ТРОШЕНОКАМЕННА НАСТИЛКА - ДЕБ. 20 СМ | м2 | 101
172 | НАТОВАРВАНЕ НА ЗЕМНИ МАСИ И СТРОИТЕЛНИ ОТПАДЪЦИ С БАГЕР НА ТРАНСПОРТ | м3 | 40
173 | ПРЕВОЗ НА ЗЕМНИ МАСИ И СТРОИТЕЛНИ ОТПАДЪЦИ СЪС САМОСВАЛ НА 5 КМ | м3 | 40
174 | ИЗКОП С БАГЕР ЗЕМ.ПОЧВИ ПРИ 2 УТ.У-ВИЯ НА ОТВАЛА | м3 | 111
175 | НЕПЛЪТНО УКРЕПВАНЕ И РАЗКРЕПВАНЕ НА ИЗКОПИ В=или<6М Н=или<2М В ЗЕМНИ ПОЧВИ | м2 | 212
176 | ИЗКОП С ОГР.ШИРИНА ДО 1.2М - РЪЧНО УКРЕПЕН В ЗЕМНИ ПОЧВИ С Н=или<2М | м3 | 12
177 | ЗАСИПВАНЕ ТЕСНИ ИЗКОПИ БЕЗ ТРАМБОВАНЕ | м3 | 12
178 | УПЛЪТНЯВАНЕ ЗЕМНИ ПОЧВИ РЪЧНО С РЪЧНА ТРАМБОВКА НА ПЛАСТОВЕ ОТ 10СМ | м3 | 12
179 | РАЗРИВАНЕ С БУЛДОЗЕР ИЛИ ЗАСИПВАНЕ ИЗКОПИ С ПРОБ. ДО 40 М. ПРИ УТ.У-ВИЯ | м3 | 111
180 | УПЛЪТНЯВАНЕ ЗЕМНИ ПОЧВИ С МЕХАНИЧНА ТРАМБОВКА - ПЛАСТ 20СМ | м3 | 111
181 | ДОСТАВКА И ПОЛАГАНЕ СИГНАЛНА ЛЕНТА РVС | м | 106
182 | ПОДЛОЖКИ ОТ ПЯСЪК | м3 | 10
183 | Монтаж на полиетиленови тръби PEHD в изкопи ф 90 мм/10 | м | 106
184 | ИЗПИТВАНЕ ПЛЪТНОСТТА НА ТРЪБОПРОВОДИ ПОД ХИДР.НАЛЯГАНЕ ДО ф100 | м | 106
185 | ДЕЗИНФЕКЦИЯ ВОДОПРОВОДИ ф100ММ | 100 м. | 1.06
186 | ДОСТАВКА И МОНТАЖ НА ТРОЙНИК ТГ ОТ PEHD Ф90/90 | бр. | 1
187 | ДОСТАВКА И МОНТАЖ НА ФЛАНШОВ НАКРАЙНИК ОТ PEHD Ф90 | бр. | 1
188 | ДОСТАВКА И МОНТАЖ НА СВОБОДЕН ФЛАНЕЦ Ф80 | бр. | 1
189 | ДОСТАВКА И МОНТАЖ ПК ф70/80ММ | бр. | 1
190 | НАПРАВА И УКРЕПВАНЕ ГЪРНЕ НА ПК | бр. | 1
191 | ДОСТАВКА И МОНТАЖ ТАПА ОТ PEHD Ф90 | бр. | 1
192 | ОБЩО ЗА Клон 3
193
194 | Клон 5 / *
195 | РЯЗАНЕ АСФАЛТОВА НАСТИЛКА | м | 368
196 | РАЗВАЛЯНЕ И ВЪЗСТАНОВЯВАНЕ АСФ.НАСТИЛКА С 4 СМ.ПЛЪТНА И 4 СМ.НЕПЛЪТНА СМЕС | м2 | 184
197 | РАЗВАЛЯНЕ И ВЪЗСТАНОВЯВАНЕ ТРОШЕНОКАМЕННА НАСТИЛКА - ДЕБ. 20 СМ | м2 | 184
198 | НАТОВАРВАНЕ НА ЗЕМНИ МАСИ И СТРОИТЕЛНИ ОТПАДЪЦИ С БАГЕР НА ТРАНСПОРТ | м3 | 73
199 | ПРЕВОЗ НА ЗЕМНИ МАСИ И СТРОИТЕЛНИ ОТПАДЪЦИ СЪС САМОСВАЛ НА 5 КМ | м3 | 73
200 | ИЗКОП С БАГЕР ЗЕМ.ПОЧВИ ПРИ 2 УТ.У-ВИЯ НА ОТВАЛА | м3 | 211
201 | НЕПЛЪТНО УКРЕПВАНЕ И РАЗКРЕПВАНЕ НА ИЗКОПИ В=или<6М Н=или<2М В ЗЕМНИ ПОЧВИ | м2 | 309
202 | ИЗКОП С ОГР.ШИРИНА ДО 1.2М - РЪЧНО УКРЕПЕН В ЗЕМНИ ПОЧВИ С Н=или<2М | м3 | 24
203 | ЗАСИПВАНЕ ТЕСНИ ИЗКОПИ БЕЗ ТРАМБОВАНЕ | м3 | 24
204 | УПЛЪТНЯВАНЕ ЗЕМНИ ПОЧВИ РЪЧНО С РЪЧНА ТРАМБОВКА НА ПЛАСТОВЕ ОТ 10СМ | м3 | 24
205 | РАЗРИВАНЕ С БУЛДОЗЕР ИЛИ ЗАСИПВАНЕ ИЗКОПИ С ПРОБ. ДО 40 М. ПРИ УТ.У-ВИЯ | м3 | 211
206 | УПЛЪТНЯВАНЕ ЗЕМНИ ПОЧВИ С МЕХАНИЧНА ТРАМБОВКА - ПЛАСТ 20СМ | м3 | 211
207 | ДОСТАВКА И ПОЛАГАНЕ СИГНАЛНА ЛЕНТА РVС | м | 184
208 | ПОДЛОЖКИ ОТ ПЯСЪК | м3 | 18
209 | Монтаж на полиетиленови тръби PEHD в изкопи ф 90 мм/10 | м | 184
210 | ИЗПИТВАНЕ ПЛЪТНОСТТА НА ТРЪБОПРОВОДИ ПОД ХИДР.НАЛЯГАНЕ ДО ф100 | м | 184
211 | ДЕЗИНФЕКЦИЯ ВОДОПРОВОДИ ф100ММ | 100 м. | 1.84
212 | ОБЩО ЗА Клон 5
213
214 | Клон 6 / *
215 | РАЗВАЛЯНЕ И ВЪЗСТАНОВЯВАНЕ ТРОШЕНОКАМЕННА НАСТИЛКА - ДЕБ. 20 СМ | м2 | 292
216 | НАТОВАРВАНЕ НА ЗЕМНИ МАСИ И СТРОИТЕЛНИ ОТПАДЪЦИ С БАГЕР НА ТРАНСПОРТ | м3 | 88
217 | ПРЕВОЗ НА ЗЕМНИ МАСИ И СТРОИТЕЛНИ ОТПАДЪЦИ СЪС САМОСВАЛ НА 5 КМ | м3 | 88
218 | ИЗКОП С БАГЕР ЗЕМ.ПОЧВИ ПРИ 2 УТ.У-ВИЯ НА ОТВАЛА | м3 | 361
219 | НЕПЛЪТНО УКРЕПВАНЕ И РАЗКРЕПВАНЕ НА ИЗКОПИ В=или<6М Н=или<2М В ЗЕМНИ ПОЧВИ | м2 | 613
220 | ИЗКОП С ОГР.ШИРИНА ДО 1.2М - РЪЧНО УКРЕПЕН В ЗЕМНИ ПОЧВИ С Н=или<2М | м3 | 40
221 | ЗАСИПВАНЕ ТЕСНИ ИЗКОПИ БЕЗ ТРАМБОВАНЕ | м3 | 40
222 | УПЛЪТНЯВАНЕ ЗЕМНИ ПОЧВИ РЪЧНО С РЪЧНА ТРАМБОВКА НА ПЛАСТОВЕ ОТ 10СМ | м3 | 40
223 | РАЗРИВАНЕ С БУЛДОЗЕР ИЛИ ЗАСИПВАНЕ ИЗКОПИ С ПРОБ. ДО 40 М. ПРИ УТ.У-ВИЯ | м3 | 361
224 | УПЛЪТНЯВАНЕ ЗЕМНИ ПОЧВИ С МЕХАНИЧНА ТРАМБОВКА - ПЛАСТ 20СМ | м3 | 361
225 | ДОСТАВКА И ПОЛАГАНЕ СИГНАЛНА ЛЕНТА РVС | м | 297
226 | ПОДЛОЖКИ ОТ ПЯСЪК | м3 | 30
227 | Монтаж на полиетиленови тръби PEHD в изкопи ф 90 мм/10 | м | 297
228 | ИЗПИТВАНЕ ПЛЪТНОСТТА НА ТРЪБОПРОВОДИ ПОД ХИДР.НАЛЯГАНЕ ДО ф100 | м | 297
229 | ДЕЗИНФЕКЦИЯ ВОДОПРОВОДИ ф100ММ | 100 м. | 2.97
230 | ДОСТАВКА И МОНТАЖ НА ТРОЙНИК ТГ ОТ PEHD Ф90/90 | бр. | 1
231 | ДОСТАВКА И МОНТАЖ НА ФЛАНШОВ НАКРАЙНИК ОТ PEHD Ф90 | бр. | 1
232 | ДОСТАВКА И МОНТАЖ НА СВОБОДЕН ФЛАНЕЦ Ф80 | бр. | 1
233 | ДОСТАВКА И МОНТАЖ ПК ф70/80ММ | бр. | 1
234 | НАПРАВА И УКРЕПВАНЕ ГЪРНЕ НА ПК | бр. | 1
235 | ДОСТАВКА И МОНТАЖ НА КОЛЯНО 90ГР. ОТ PEHD Ф90 | бр. | 1
236 | НАПРАВА ОПОРНИ БЛОКОВЕ НА ХОРИЗОНТАЛНИ ЧУПКИ | бр. | 1
237 | ОБЩО ЗА Клон 6
238
239 | Клон 7 / *
240 | РЯЗАНЕ АСФАЛТОВА НАСТИЛКА | м | 642
241 | РАЗВАЛЯНЕ И ВЪЗСТАНОВЯВАНЕ АСФ.НАСТИЛКА С 4 СМ.ПЛЪТНА И 4 СМ.НЕПЛЪТНА СМЕС | м2 | 321
242 | РАЗВАЛЯНЕ И ВЪЗСТАНОВЯВАНЕ ТРОШЕНОКАМЕННА НАСТИЛКА - ДЕБ. 20 СМ | м2 | 321
243 | НАТОВАРВАНЕ НА ЗЕМНИ МАСИ И СТРОИТЕЛНИ ОТПАДЪЦИ С БАГЕР НА ТРАНСПОРТ | м3 | 128
244 | ПРЕВОЗ НА ЗЕМНИ МАСИ И СТРОИТЕЛНИ ОТПАДЪЦИ СЪС САМОСВАЛ НА 5 КМ | м3 | 128
245 | ИЗКОП С БАГЕР ЗЕМ.ПОЧВИ ПРИ 2 УТ.У-ВИЯ НА ОТВАЛА | м3 | 352
246 | НЕПЛЪТНО УКРЕПВАНЕ И РАЗКРЕПВАНЕ НА ИЗКОПИ В=или<6М Н=или<2М В ЗЕМНИ ПОЧВИ | м2 | 674
247 | ИЗКОП С ОГР.ШИРИНА ДО 1.2М - РЪЧНО УКРЕПЕН В ЗЕМНИ ПОЧВИ С Н=или<2М | м3 | 40
248 | ЗАСИПВАНЕ ТЕСНИ ИЗКОПИ БЕЗ ТРАМБОВАНЕ | м3 | 40
249 | УПЛЪТНЯВАНЕ ЗЕМНИ ПОЧВИ РЪЧНО С РЪЧНА ТРАМБОВКА НА ПЛАСТОВЕ ОТ 10СМ | м3 | 40
250 | РАЗРИВАНЕ С БУЛДОЗЕР ИЛИ ЗАСИПВАНЕ ИЗКОПИ С ПРОБ. ДО 40 М. ПРИ УТ.У-ВИЯ | м3 | 352
251 | УПЛЪТНЯВАНЕ ЗЕМНИ ПОЧВИ С МЕХАНИЧНА ТРАМБОВКА - ПЛАСТ 20СМ | м3 | 352
252 | ДОСТАВКА И ПОЛАГАНЕ СИГНАЛНА ЛЕНТА РVС | м | 336
253 | ПОДЛОЖКИ ОТ ПЯСЪК | м3 | 32
254 | Монтаж на полиетиленови тръби PEHD в изкопи ф 90 мм/10 | м | 336
255 | ИЗПИТВАНЕ ПЛЪТНОСТТА НА ТРЪБОПРОВОДИ ПОД ХИДР.НАЛЯГАНЕ ДО ф100 | м | 336
256 | ДЕЗИНФЕКЦИЯ ВОДОПРОВОДИ ф100ММ | 100 м. | 3.36
257 | ДОСТАВКА И МОНТАЖ НА ТРОЙНИК ТГ ОТ PEHD Ф90/90 | бр. | 6
258 | ДОСТАВКА И МОНТАЖ НА ФЛАНШОВ НАКРАЙНИК ОТ PEHD Ф90 | бр. | 3
259 | ДОСТАВКА И МОНТАЖ НА СВОБОДЕН ФЛАНЕЦ Ф80 | бр. | 3
260 | ДОСТАВКА И МОНТАЖ ПК ф70/80ММ | бр. | 3
261 | НАПРАВА И УКРЕПВАНЕ ГЪРНЕ НА ПК | бр. | 3
262 | ОБЩО ЗА Клон 7
263
264 | Клон 8 / *
265 | РАЗВАЛЯНЕ И ВЪЗСТАНОВЯВАНЕ ТРОШЕНОКАМЕННА НАСТИЛКА - ДЕБ. 20 СМ | м2 | 126
266 | НАТОВАРВАНЕ НА ЗЕМНИ МАСИ И СТРОИТЕЛНИ ОТПАДЪЦИ С БАГЕР НА ТРАНСПОРТ | м3 | 38
267 | ПРЕВОЗ НА ЗЕМНИ МАСИ И СТРОИТЕЛНИ ОТПАДЪЦИ СЪС САМОСВАЛ НА 5 КМ | м3 | 38
268 | ИЗКОП С БАГЕР ЗЕМ.ПОЧВИ ПРИ 2 УТ.У-ВИЯ НА ОТВАЛА | м3 | 153
269 | НЕПЛЪТНО УКРЕПВАНЕ И РАЗКРЕПВАНЕ НА ИЗКОПИ В=или<6М Н=или<2М В ЗЕМНИ ПОЧВИ | м2 | 265
270 | ИЗКОП С ОГР.ШИРИНА ДО 1.2М - РЪЧНО УКРЕПЕН В ЗЕМНИ ПОЧВИ С Н=или<2М | м3 | 17
271 | ЗАСИПВАНЕ ТЕСНИ ИЗКОПИ БЕЗ ТРАМБОВАНЕ | м3 | 17
272 | УПЛЪТНЯВАНЕ ЗЕМНИ ПОЧВИ РЪЧНО С РЪЧНА ТРАМБОВКА НА ПЛАСТОВЕ ОТ 10СМ | м3 | 17
273 | РАЗРИВАНЕ С БУЛДОЗЕР ИЛИ ЗАСИПВАНЕ ИЗКОПИ С ПРОБ. ДО 40 М. ПРИ УТ.У-ВИЯ | м3 | 153
274 | УПЛЪТНЯВАНЕ ЗЕМНИ ПОЧВИ С МЕХАНИЧНА ТРАМБОВКА - ПЛАСТ 20СМ | м3 | 153
275 | ДОСТАВКА И ПОЛАГАНЕ СИГНАЛНА ЛЕНТА РVС | м | 126
276 | ПОДЛОЖКИ ОТ ПЯСЪК | м3 | 13
277 | Монтаж на полиетиленови тръби PEHD в изкопи ф 90 мм/10 | м | 126
278 | ИЗПИТВАНЕ ПЛЪТНОСТТА НА ТРЪБОПРОВОДИ ПОД ХИДР.НАЛЯГАНЕ ДО ф100 | м | 126
279 | ДЕЗИНФЕКЦИЯ ВОДОПРОВОДИ ф100ММ | 100 м. | 1.26
280 | ОБЩО ЗА Клон 8
281
282 | Клон 9 / *
283 | РЯЗАНЕ АСФАЛТОВА НАСТИЛКА | м | 464
284 | РАЗВАЛЯНЕ И ВЪЗСТАНОВЯВАНЕ АСФ.НАСТИЛКА С 4 СМ.ПЛЪТНА И 4 СМ.НЕПЛЪТНА СМЕС | м2 | 232
285 | РАЗВАЛЯНЕ И ВЪЗСТАНОВЯВАНЕ ТРОШЕНОКАМЕННА НАСТИЛКА - ДЕБ. 20 СМ | м2 | 232
286 | НАТОВАРВАНЕ НА ЗЕМНИ МАСИ И СТРОИТЕЛНИ ОТПАДЪЦИ С БАГЕР НА ТРАНСПОРТ | м3 | 93
287 | ПРЕВОЗ НА ЗЕМНИ МАСИ И СТРОИТЕЛНИ ОТПАДЪЦИ СЪС САМОСВАЛ НА 5 КМ | м3 | 93
288 | ИЗКОП С БАГЕР ЗЕМ.ПОЧВИ ПРИ 2 УТ.У-ВИЯ НА ОТВАЛА | м3 | 282
289 | НЕПЛЪТНО УКРЕПВАНЕ И РАЗКРЕПВАНЕ НА ИЗКОПИ В=или<6М Н=или<2М В ЗЕМНИ ПОЧВИ | м2 | 487
290 | ИЗКОП С ОГР.ШИРИНА ДО 1.2М - РЪЧНО УКРЕПЕН В ЗЕМНИ ПОЧВИ С Н=или<2М | м3 | 31
291 | ЗАСИПВАНЕ ТЕСНИ ИЗКОПИ БЕЗ ТРАМБОВАНЕ | м3 | 31
292 | УПЛЪТНЯВАНЕ ЗЕМНИ ПОЧВИ РЪЧНО С РЪЧНА ТРАМБОВКА НА ПЛАСТОВЕ ОТ 10СМ | м3 | 31
293 | РАЗРИВАНЕ С БУЛДОЗЕР ИЛИ ЗАСИПВАНЕ ИЗКОПИ С ПРОБ. ДО 40 М. ПРИ УТ.У-ВИЯ | м3 | 282
294 | УПЛЪТНЯВАНЕ ЗЕМНИ ПОЧВИ С МЕХАНИЧНА ТРАМБОВКА - ПЛАСТ 20СМ | м3 | 282
295 | ДОСТАВКА И ПОЛАГАНЕ СИГНАЛНА ЛЕНТА РVС | м | 232
296 | ПОДЛОЖКИ ОТ ПЯСЪК | м3 | 23
297 | Монтаж на полиетиленови тръби PEHD в изкопи ф 90 мм/10 | м | 232
298 | ИЗПИТВАНЕ ПЛЪТНОСТТА НА ТРЪБОПРОВОДИ ПОД ХИДР.НАЛЯГАНЕ ДО ф100 | м | 232
299 | ДЕЗИНФЕКЦИЯ ВОДОПРОВОДИ ф100ММ | 100 м. | 2.32
300 | ОБЩО ЗА Клон 9
301
302 | Клон 10 / *
303 | РАЗВАЛЯНЕ И ВЪЗСТАНОВЯВАНЕ ТРОШЕНОКАМЕННА НАСТИЛКА - ДЕБ. 20 СМ | м2 | 154
304 | НАТОВАРВАНЕ НА ЗЕМНИ МАСИ И СТРОИТЕЛНИ ОТПАДЪЦИ С БАГЕР НА ТРАНСПОРТ | м3 | 46
305 | ПРЕВОЗ НА ЗЕМНИ МАСИ И СТРОИТЕЛНИ ОТПАДЪЦИ СЪС САМОСВАЛ НА 5 КМ | м3 | 46
306 | ИЗКОП С БАГЕР ЗЕМ.ПОЧВИ ПРИ 2 УТ.У-ВИЯ НА ОТВАЛА | м3 | 200
307 | НЕПЛЪТНО УКРЕПВАНЕ И РАЗКРЕПВАНЕ НА ИЗКОПИ В=или<6М Н=или<2М В ЗЕМНИ ПОЧВИ | м2 | 323
308 | ИЗКОП С ОГР.ШИРИНА ДО 1.2М - РЪЧНО УКРЕПЕН В ЗЕМНИ ПОЧВИ С Н=или<2М | м3 | 22
309 | ЗАСИПВАНЕ ТЕСНИ ИЗКОПИ БЕЗ ТРАМБОВАНЕ | м3 | 22
310 | УПЛЪТНЯВАНЕ ЗЕМНИ ПОЧВИ РЪЧНО С РЪЧНА ТРАМБОВКА НА ПЛАСТОВЕ ОТ 10СМ | м3 | 22
311 | РАЗРИВАНЕ С БУЛДОЗЕР ИЛИ ЗАСИПВАНЕ ИЗКОПИ С ПРОБ. ДО 40 М. ПРИ УТ.У-ВИЯ | м3 | 200
312 | УПЛЪТНЯВАНЕ ЗЕМНИ ПОЧВИ С МЕХАНИЧНА ТРАМБОВКА - ПЛАСТ 20СМ | м3 | 200
313 | ДОСТАВКА И ПОЛАГАНЕ СИГНАЛНА ЛЕНТА РVС | м | 159
314 | ПОДЛОЖКИ ОТ ПЯСЪК | м3 | 16
315 | Монтаж на полиетиленови тръби PEHD в изкопи ф 90 мм/10 | м | 159
316 | ИЗПИТВАНЕ ПЛЪТНОСТТА НА ТРЪБОПРОВОДИ ПОД ХИДР.НАЛЯГАНЕ ДО ф100 | м | 159
317 | ДЕЗИНФЕКЦИЯ ВОДОПРОВОДИ ф100ММ | 100 м. | 1.59
318 | ДОСТАВКА И МОНТАЖ НА ТРОЙНИК ТГ ОТ PEHD Ф90/90 | бр. | 1
319 | ДОСТАВКА И МОНТАЖ НА ФЛАНШОВ НАКРАЙНИК ОТ PEHD Ф90 | бр. | 1
320 | ДОСТАВКА И МОНТАЖ НА СВОБОДЕН ФЛАНЕЦ Ф80 | бр. | 1
321 | ДОСТАВКА И МОНТАЖ ПК ф70/80ММ | бр. | 1
322 | НАПРАВА И УКРЕПВАНЕ ГЪРНЕ НА ПК | бр. | 1
323 | ДОСТАВКА И МОНТАЖ ТАПА ОТ PEHD Ф90 | бр. | 1
324 | ДОСТАВКА И МОНТАЖ НА КОЛЯНО 90ГР. ОТ PEHD Ф90 | бр. | 1
325 | ОБЩО ЗА Клон 10
326
327 | Клон 11 / *
328 | РАЗВАЛЯНЕ И ВЪЗСТАНОВЯВАНЕ ТРОШЕНОКАМЕННА НАСТИЛКА - ДЕБ. 20 СМ | м2 | 343
329 | НАТОВАРВАНЕ НА ЗЕМНИ МАСИ И СТРОИТЕЛНИ ОТПАДЪЦИ С БАГЕР НА ТРАНСПОРТ | м3 | 103
330 | ПРЕВОЗ НА ЗЕМНИ МАСИ И СТРОИТЕЛНИ ОТПАДЪЦИ СЪС САМОСВАЛ НА 5 КМ | м3 | 103
331 | ИЗКОП С БАГЕР ЗЕМ.ПОЧВИ ПРИ 2 УТ.У-ВИЯ НА ОТВАЛА | м3 | 428
332 | НЕПЛЪТНО УКРЕПВАНЕ И РАЗКРЕПВАНЕ НА ИЗКОПИ В=или<6М Н=или<2М В ЗЕМНИ ПОЧВИ | м2 | 720
333 | ИЗКОП С ОГР.ШИРИНА ДО 1.2М - РЪЧНО УКРЕПЕН В ЗЕМНИ ПОЧВИ С Н=или<2М | м3 | 48
334 | ЗАСИПВАНЕ ТЕСНИ ИЗКОПИ БЕЗ ТРАМБОВАНЕ | м3 | 48
335 | УПЛЪТНЯВАНЕ ЗЕМНИ ПОЧВИ РЪЧНО С РЪЧНА ТРАМБОВКА НА ПЛАСТОВЕ ОТ 10СМ | м3 | 48
336 | РАЗРИВАНЕ С БУЛДОЗЕР ИЛИ ЗАСИПВАНЕ ИЗКОПИ С ПРОБ. ДО 40 М. ПРИ УТ.У-ВИЯ | м3 | 428
337 | УПЛЪТНЯВАНЕ ЗЕМНИ ПОЧВИ С МЕХАНИЧНА ТРАМБОВКА - ПЛАСТ 20СМ | м3 | 428
338 | ДОСТАВКА И ПОЛАГАНЕ СИГНАЛНА ЛЕНТА РVС | м | 353
339 | ПОДЛОЖКИ ОТ ПЯСЪК | м3 | 34
340 | Монтаж на полиетиленови тръби PEHD в изкопи ф 90 мм/10 | м | 353
341 | ИЗПИТВАНЕ ПЛЪТНОСТТА НА ТРЪБОПРОВОДИ ПОД ХИДР.НАЛЯГАНЕ ДО ф100 | м | 353
342 | ДЕЗИНФЕКЦИЯ ВОДОПРОВОДИ ф100ММ | 100 м. | 3.53
343 | ДОСТАВКА И МОНТАЖ НА ТРОЙНИК ТГ ОТ PEHD Ф90/90 | бр. | 5
344 | ДОСТАВКА И МОНТАЖ НА ФЛАНШОВ НАКРАЙНИК ОТ PEHD Ф90 | бр. | 2
345 | ДОСТАВКА И МОНТАЖ НА СВОБОДЕН ФЛАНЕЦ Ф80 | бр. | 2
346 | ДОСТАВКА И МОНТАЖ ПК ф70/80ММ | бр. | 2
347 | НАПРАВА И УКРЕПВАНЕ ГЪРНЕ НА ПК | бр. | 2
348 | ОБЩО ЗА Клон 11
349
350 | Клон 12 / *
351 | РАЗВАЛЯНЕ И ВЪЗСТАНОВЯВАНЕ ТРОШЕНОКАМЕННА НАСТИЛКА - ДЕБ. 20 СМ | м2 | 75
352 | НАТОВАРВАНЕ НА ЗЕМНИ МАСИ И СТРОИТЕЛНИ ОТПАДЪЦИ С БАГЕР НА ТРАНСПОРТ | м3 | 22.5
353 | ПРЕВОЗ НА ЗЕМНИ МАСИ И СТРОИТЕЛНИ ОТПАДЪЦИ СЪС САМОСВАЛ НА 5 КМ | м3 | 22.5
354 | ИЗКОП С БАГЕР ЗЕМ.ПОЧВИ ПРИ 2 УТ.У-ВИЯ НА ОТВАЛА | м3 | 87.5
355 | НЕПЛЪТНО УКРЕПВАНЕ И РАЗКРЕПВАНЕ НА ИЗКОПИ В=или<6М Н=или<2М В ЗЕМНИ ПОЧВИ | м2 | 158
356 | ИЗКОП С ОГР.ШИРИНА ДО 1.2М - РЪЧНО УКРЕПЕН В ЗЕМНИ ПОЧВИ С Н=или<2М | м3 | 10
357 | ЗАСИПВАНЕ ТЕСНИ ИЗКОПИ БЕЗ ТРАМБОВАНЕ | м3 | 10
358 | УПЛЪТНЯВАНЕ ЗЕМНИ ПОЧВИ РЪЧНО С РЪЧНА ТРАМБОВКА НА ПЛАСТОВЕ ОТ 10СМ | м3 | 10
359 | РАЗРИВАНЕ С БУЛДОЗЕР ИЛИ ЗАСИПВАНЕ ИЗКОПИ С ПРОБ. ДО 40 М. ПРИ УТ.У-ВИЯ | м3 | 87.5
360 | УПЛЪТНЯВАНЕ ЗЕМНИ ПОЧВИ С МЕХАНИЧНА ТРАМБОВКА - ПЛАСТ 20СМ | м3 | 87.5
361 | ДОСТАВКА И ПОЛАГАНЕ СИГНАЛНА ЛЕНТА РVС | м | 75
362 | ПОДЛОЖКИ ОТ ПЯСЪК | м3 | 7.5
363 | Монтаж на полиетиленови тръби PEHD в изкопи ф 90 мм/10 | м | 75
364 | ИЗПИТВАНЕ ПЛЪТНОСТТА НА ТРЪБОПРОВОДИ ПОД ХИДР.НАЛЯГАНЕ ДО ф100 | м | 75
365 | ДЕЗИНФЕКЦИЯ ВОДОПРОВОДИ ф100ММ | 100 м. | 0.75
366 | ОБЩО ЗА Клон 12
367
368 | Клон 13 / *
369 | РАЗВАЛЯНЕ И ВЪЗСТАНОВЯВАНЕ ТРОШЕНОКАМЕННА НАСТИЛКА - ДЕБ. 20 СМ | м2 | 347
370 | НАТОВАРВАНЕ НА ЗЕМНИ МАСИ И СТРОИТЕЛНИ ОТПАДЪЦИ С БАГЕР НА ТРАНСПОРТ | м3 | 104
371 | ПРЕВОЗ НА ЗЕМНИ МАСИ И СТРОИТЕЛНИ ОТПАДЪЦИ СЪС САМОСВАЛ НА 5 КМ | м3 | 104
372 | ИЗКОП С БАГЕР ЗЕМ.ПОЧВИ ПРИ 2 УТ.У-ВИЯ НА ОТВАЛА | м3 | 412
373 | НЕПЛЪТНО УКРЕПВАНЕ И РАЗКРЕПВАНЕ НА ИЗКОПИ В=или<6М Н=или<2М В ЗЕМНИ ПОЧВИ | м2 | 729
374 | ИЗКОП С ОГР.ШИРИНА ДО 1.2М - РЪЧНО УКРЕПЕН В ЗЕМНИ ПОЧВИ С Н=или<2М | м3 | 46
375 | ЗАСИПВАНЕ ТЕСНИ ИЗКОПИ БЕЗ ТРАМБОВАНЕ | м3 | 46
376 | УПЛЪТНЯВАНЕ ЗЕМНИ ПОЧВИ РЪЧНО С РЪЧНА ТРАМБОВКА НА ПЛАСТОВЕ ОТ 10СМ | м3 | 46
377 | РАЗРИВАНЕ С БУЛДОЗЕР ИЛИ ЗАСИПВАНЕ ИЗКОПИ С ПРОБ. ДО 40 М. ПРИ УТ.У-ВИЯ | м3 | 412
378 | УПЛЪТНЯВАНЕ ЗЕМНИ ПОЧВИ С МЕХАНИЧНА ТРАМБОВКА - ПЛАСТ 20СМ | м3 | 412
379 | ДОСТАВКА И ПОЛАГАНЕ СИГНАЛНА ЛЕНТА РVС | м | 357
380 | ПОДЛОЖКИ ОТ ПЯСЪК | м3 | 35
381 | Монтаж на полиетиленови тръби PEHD в изкопи ф 90 мм/10 | м | 357
382 | ИЗПИТВАНЕ ПЛЪТНОСТТА НА ТРЪБОПРОВОДИ ПОД ХИДР.НАЛЯГАНЕ ДО ф100 | м | 357
383 | ДЕЗИНФЕКЦИЯ ВОДОПРОВОДИ ф100ММ | 100 м. | 3.57
384 | ДОСТАВКА И МОНТАЖ НА ТРОЙНИК ТГ ОТ PEHD Ф90/90 | бр. | 3
385 | ДОСТАВКА И МОНТАЖ НА ФЛАНШОВ НАКРАЙНИК ОТ PEHD Ф90 | бр. | 2
386 | ДОСТАВКА И МОНТАЖ НА СВОБОДЕН ФЛАНЕЦ Ф80 | бр. | 2
387 | ДОСТАВКА И МОНТАЖ ПК ф70/80ММ | бр. | 2
388 | НАПРАВА И УКРЕПВАНЕ ГЪРНЕ НА ПК | бр. | 2
389 | ДОСТАВКА И МОНТАЖ НА КОЛЯНО 90ГР. ОТ PEHD Ф90 | бр. | 2
390 | НАПРАВА ОПОРНИ БЛОКОВЕ НА ХОРИЗОНТАЛНИ ЧУПКИ | бр. | 2
391 | ОБЩО ЗА Клон 13
392
393 | Клон 14 / *
394 | РЯЗАНЕ АСФАЛТОВА НАСТИЛКА | м | 540
395 | РАЗВАЛЯНЕ И ВЪЗСТАНОВЯВАНЕ АСФ.НАСТИЛКА С 4 СМ.ПЛЪТНА И 4 СМ.НЕПЛЪТНА СМЕС | м2 | 270
396 | РАЗВАЛЯНЕ И ВЪЗСТАНОВЯВАНЕ ТРОШЕНОКАМЕННА НАСТИЛКА - ДЕБ. 20 СМ | м2 | 601
397 | НАТОВАРВАНЕ НА ЗЕМНИ МАСИ И СТРОИТЕЛНИ ОТПАДЪЦИ С БАГЕР НА ТРАНСПОРТ | м3 | 207
398 | ПРЕВОЗ НА ЗЕМНИ МАСИ И СТРОИТЕЛНИ ОТПАДЪЦИ СЪС САМОСВАЛ НА 5 КМ | м3 | 207
399 | ИЗКОП С БАГЕР ЗЕМ.ПОЧВИ ПРИ 2 УТ.У-ВИЯ НА ОТВАЛА | м3 | 685
400 | НЕПЛЪТНО УКРЕПВАНЕ И РАЗКРЕПВАНЕ НА ИЗКОПИ В=или<6М Н=или<2М В ЗЕМНИ ПОЧВИ | м2 | 1262
401 | ИЗКОП С ОГР.ШИРИНА ДО 1.2М - РЪЧНО УКРЕПЕН В ЗЕМНИ ПОЧВИ С Н=или<2М | м3 | 76
402 | ЗАСИПВАНЕ ТЕСНИ ИЗКОПИ БЕЗ ТРАМБОВАНЕ | м3 | 76
403 | УПЛЪТНЯВАНЕ ЗЕМНИ ПОЧВИ РЪЧНО С РЪЧНА ТРАМБОВКА НА ПЛАСТОВЕ ОТ 10СМ | м3 | 76
404 | РАЗРИВАНЕ С БУЛДОЗЕР ИЛИ ЗАСИПВАНЕ ИЗКОПИ С ПРОБ. ДО 40 М. ПРИ УТ.У-ВИЯ | м3 | 685
405 | УПЛЪТНЯВАНЕ ЗЕМНИ ПОЧВИ С МЕХАНИЧНА ТРАМБОВКА - ПЛАСТ 20СМ | м3 | 685
406 | ДОСТАВКА И ПОЛАГАНЕ СИГНАЛНА ЛЕНТА РVС | м | 611
407 | ПОДЛОЖКИ ОТ ПЯСЪК | м3 | 60
408 | Монтаж на полиетиленови тръби PEHD в изкопи ф 90 мм/10 | м | 611
409 | ИЗПИТВАНЕ ПЛЪТНОСТТА НА ТРЪБОПРОВОДИ ПОД ХИДР.НАЛЯГАНЕ ДО ф100 | м | 611
410 | ДЕЗИНФЕКЦИЯ ВОДОПРОВОДИ ф100ММ | 100 м. | 6.11
411 | ДОСТАВКА И МОНТАЖ НА ТРОЙНИК ТГ ОТ PEHD Ф90/90 | бр. | 4
412 | ДОСТАВКА И МОНТАЖ НА ФЛАНШОВ НАКРАЙНИК ОТ PEHD Ф90 | бр. | 2
413 | ДОСТАВКА И МОНТАЖ НА СВОБОДЕН ФЛАНЕЦ Ф80 | бр. | 2
414 | ДОСТАВКА И МОНТАЖ ПК ф70/80ММ | бр. | 2
415 | НАПРАВА И УКРЕПВАНЕ ГЪРНЕ НА ПК | бр. | 2
416 | ОБЩО ЗА Клон 14
417
418 | Клон 15 / *
419 | РЯЗАНЕ АСФАЛТОВА НАСТИЛКА | м | 340
420 | РАЗВАЛЯНЕ И ВЪЗСТАНОВЯВАНЕ АСФ.НАСТИЛКА С 4 СМ.ПЛЪТНА И 4 СМ.НЕПЛЪТНА СМЕС | м2 | 170
421 | РАЗВАЛЯНЕ И ВЪЗСТАНОВЯВАНЕ ТРОШЕНОКАМЕННА НАСТИЛКА - ДЕБ. 20 СМ | м2 | 170
422 | НАТОВАРВАНЕ НА ЗЕМНИ МАСИ И СТРОИТЕЛНИ ОТПАДЪЦИ С БАГЕР НА ТРАНСПОРТ | м3 | 68
423 | ПРЕВОЗ НА ЗЕМНИ МАСИ И СТРОИТЕЛНИ ОТПАДЪЦИ СЪС САМОСВАЛ НА 5 КМ | м3 | 68
424 | ИЗКОП С БАГЕР ЗЕМ.ПОЧВИ ПРИ 2 УТ.У-ВИЯ НА ОТВАЛА | м3 | 189
425 | НЕПЛЪТНО УКРЕПВАНЕ И РАЗКРЕПВАНЕ НА ИЗКОПИ В=или<6М Н=или<2М В ЗЕМНИ ПОЧВИ | м2 | 357
426 | ИЗКОП С ОГР.ШИРИНА ДО 1.2М - РЪЧНО УКРЕПЕН В ЗЕМНИ ПОЧВИ С Н=или<2М | м3 | 21
427 | ЗАСИПВАНЕ ТЕСНИ ИЗКОПИ БЕЗ ТРАМБОВАНЕ | м3 | 21
428 | УПЛЪТНЯВАНЕ ЗЕМНИ ПОЧВИ РЪЧНО С РЪЧНА ТРАМБОВКА НА ПЛАСТОВЕ ОТ 10СМ | м3 | 21
429 | РАЗРИВАНЕ С БУЛДОЗЕР ИЛИ ЗАСИПВАНЕ ИЗКОПИ С ПРОБ. ДО 40 М. ПРИ УТ.У-ВИЯ | м3 | 189
430 | УПЛЪТНЯВАНЕ ЗЕМНИ ПОЧВИ С МЕХАНИЧНА ТРАМБОВКА - ПЛАСТ 20СМ | м3 | 189
431 | ДОСТАВКА И ПОЛАГАНЕ СИГНАЛНА ЛЕНТА РVС | м | 175
432 | ПОДЛОЖКИ ОТ ПЯСЪК | м3 | 17
433 | Монтаж на полиетиленови тръби PEHD в изкопи ф 90 мм/10 | м | 175
434 | ИЗПИТВАНЕ ПЛЪТНОСТТА НА ТРЪБОПРОВОДИ ПОД ХИДР.НАЛЯГАНЕ ДО ф100 | м | 175
435 | ДЕЗИНФЕКЦИЯ ВОДОПРОВОДИ ф100ММ | 100 м. | 1.75
436 | ДОСТАВКА И МОНТАЖ НА ТРОЙНИК ТГ ОТ PEHD Ф90/90 | бр. | 1
437 | ДОСТАВКА И МОНТАЖ НА ТРОЙНИК ОТ PEHD Ф90/90 - 45 гр. | бр. | 1
438 | ДОСТАВКА И МОНТАЖ НА ФЛАНШОВ НАКРАЙНИК ОТ PEHD Ф90 | бр. | 1
439 | ДОСТАВКА И МОНТАЖ НА СВОБОДЕН ФЛАНЕЦ Ф80 | бр. | 1
440 | ДОСТАВКА И МОНТАЖ ПК ф70/80ММ | бр. | 1
441 | НАПРАВА И УКРЕПВАНЕ ГЪРНЕ НА ПК | бр. | 1
442 | ОБЩО ЗА Клон 15
443
444 | Клон 16 / *
445 | РЯЗАНЕ АСФАЛТОВА НАСТИЛКА | м | 288
446 | РАЗВАЛЯНЕ И ВЪЗСТАНОВЯВАНЕ АСФ.НАСТИЛКА С 4 СМ.ПЛЪТНА И 4 СМ.НЕПЛЪТНА СМЕС | м2 | 194
447 | РАЗВАЛЯНЕ И ВЪЗСТАНОВЯВАНЕ ТРОШЕНОКАМЕННА НАСТИЛКА - ДЕБ. 20 СМ | м2 | 194
448 | НАТОВАРВАНЕ НА ЗЕМНИ МАСИ И СТРОИТЕЛНИ ОТПАДЪЦИ С БАГЕР НА ТРАНСПОРТ | м3 | 78
449 | ПРЕВОЗ НА ЗЕМНИ МАСИ И СТРОИТЕЛНИ ОТПАДЪЦИ СЪС САМОСВАЛ НА 5 КМ | м3 | 78
450 | ИЗКОП С БАГЕР ЗЕМ.ПОЧВИ ПРИ 2 УТ.У-ВИЯ НА ОТВАЛА | м3 | 260
451 | НЕПЛЪТНО УКРЕПВАНЕ И РАЗКРЕПВАНЕ НА ИЗКОПИ В=или<6М Н=или<2М В ЗЕМНИ ПОЧВИ | м2 | 407
452 | ИЗКОП С ОГР.ШИРИНА ДО 1.2М - РЪЧНО УКРЕПЕН В ЗЕМНИ ПОЧВИ С Н=или<2М | м3 | 29
453 | ЗАСИПВАНЕ ТЕСНИ ИЗКОПИ БЕЗ ТРАМБОВАНЕ | м3 | 29
454 | УПЛЪТНЯВАНЕ ЗЕМНИ ПОЧВИ РЪЧНО С РЪЧНА ТРАМБОВКА НА ПЛАСТОВЕ ОТ 10СМ | м3 | 29
455 | РАЗРИВАНЕ С БУЛДОЗЕР ИЛИ ЗАСИПВАНЕ ИЗКОПИ С ПРОБ. ДО 40 М. ПРИ УТ.У-ВИЯ | м3 | 260
456 | УПЛЪТНЯВАНЕ ЗЕМНИ ПОЧВИ С МЕХАНИЧНА ТРАМБОВКА - ПЛАСТ 20СМ | м3 | 260
457 | ДОСТАВКА И ПОЛАГАНЕ СИГНАЛНА ЛЕНТА РVС | м | 199
458 | ПОДЛОЖКИ ОТ ПЯСЪК | м3 | 20
459 | Монтаж на полиетиленови тръби PEHD в изкопи ф 90 мм/10 | м | 199
460 | ИЗПИТВАНЕ ПЛЪТНОСТТА НА ТРЪБОПРОВОДИ ПОД ХИДР.НАЛЯГАНЕ ДО ф100 | м | 199
461 | ДЕЗИНФЕКЦИЯ ВОДОПРОВОДИ ф100ММ | 100 м. | 1.99
462 | ДОСТАВКА И МОНТАЖ НА ТРОЙНИК ТГ ОТ PEHD Ф90/90 | бр. | 3
463 | ДОСТАВКА И МОНТАЖ НА ФЛАНШОВ НАКРАЙНИК ОТ PEHD Ф90 | бр. | 1
464 | ДОСТАВКА И МОНТАЖ НА СВОБОДЕН ФЛАНЕЦ Ф80 | бр. | 1
465 | ДОСТАВКА И МОНТАЖ ПК ф70/80ММ | бр. | 1
466 | НАПРАВА И УКРЕПВАНЕ ГЪРНЕ НА ПК | бр. | 1
467 | Клон 16
468
469 | Клон 17 / *
470 | РЯЗАНЕ АСФАЛТОВА НАСТИЛКА | м | 1200
471 | РАЗВАЛЯНЕ И ВЪЗСТАНОВЯВАНЕ АСФ.НАСТИЛКА С 4 СМ.ПЛЪТНА И 4 СМ.НЕПЛЪТНА СМЕС | м2 | 604
472 | РАЗВАЛЯНЕ И ВЪЗСТАНОВЯВАНЕ ТРОШЕНОКАМЕННА НАСТИЛКА - ДЕБ. 20 СМ | м2 | 146
473 | НАТОВАРВАНЕ НА ЗЕМНИ МАСИ И СТРОИТЕЛНИ ОТПАДЪЦИ С БАГЕР НА ТРАНСПОРТ | м3 | 290
474 | ПРЕВОЗ НА ЗЕМНИ МАСИ И СТРОИТЕЛНИ ОТПАДЪЦИ СЪС САМОСВАЛ НА 5 КМ | м3 | 290
475 | ИЗКОП С БАГЕР ЗЕМ.ПОЧВИ ПРИ 2 УТ.У-ВИЯ НА ОТВАЛА | м3 | 884
476 | НЕПЛЪТНО УКРЕПВАНЕ И РАЗКРЕПВАНЕ НА ИЗКОПИ В=или<6М Н=или<2М В ЗЕМНИ ПОЧВИ | м2 | 1476
477 | ИЗКОП С ОГР.ШИРИНА ДО 1.2М - РЪЧНО УКРЕПЕН В ЗЕМНИ ПОЧВИ С Н=или<2М | м3 | 98
478 | ЗАСИПВАНЕ ТЕСНИ ИЗКОПИ БЕЗ ТРАМБОВАНЕ | м3 | 98
479 | УПЛЪТНЯВАНЕ ЗЕМНИ ПОЧВИ РЪЧНО С РЪЧНА ТРАМБОВКА НА ПЛАСТОВЕ ОТ 10СМ | м3 | 98
480 | РАЗРИВАНЕ С БУЛДОЗЕР ИЛИ ЗАСИПВАНЕ ИЗКОПИ С ПРОБ. ДО 40 М. ПРИ УТ.У-ВИЯ | м3 | 884
481 | УПЛЪТНЯВАНЕ ЗЕМНИ ПОЧВИ С МЕХАНИЧНА ТРАМБОВКА - ПЛАСТ 20СМ | м3 | 884
482 | ДОСТАВКА И ПОЛАГАНЕ СИГНАЛНА ЛЕНТА РVС | м | 723
483 | ПОДЛОЖКИ ОТ ПЯСЪК | м3 | 73
484 | Монтаж на полиетиленови тръби PEHD в изкопи ф 90 мм/10 | м | 723
485 | ИЗПИТВАНЕ ПЛЪТНОСТТА НА ТРЪБОПРОВОДИ ПОД ХИДР.НАЛЯГАНЕ ДО ф100 | м | 723
486 | ДЕЗИНФЕКЦИЯ ВОДОПРОВОДИ ф100ММ | 100 м. | 6.37
487 | ДОСТАВКА И МОНТАЖ НА ТРОЙНИК ТГ ОТ PEHD Ф90/90 | бр. | 10
488 | ДОСТАВКА И МОНТАЖ НА ФЛАНШОВ НАКРАЙНИК ОТ PEHD Ф90 | бр. | 4
489 | ДОСТАВКА И МОНТАЖ НА СВОБОДЕН ФЛАНЕЦ Ф80 | бр. | 4
490 | ДОСТАВКА И МОНТАЖ ПК ф70/80ММ | бр. | 4
491 | НАПРАВА И УКРЕПВАНЕ ГЪРНЕ НА ПК | бр. | 4
492 | ДОСТАВКА И МОНТАЖ НА КОЛЯНО 90ГР. ОТ PEHD Ф90 | бр. | 2
493 | Клон 17
494
495 | ОБЩО ЗА Клон 17а / *
496 | РЯЗАНЕ АСФАЛТОВА НАСТИЛКА | м | 296
497 | РАЗВАЛЯНЕ И ВЪЗСТАНОВЯВАНЕ АСФ.НАСТИЛКА С 4 СМ.ПЛЪТНА И 4 СМ.НЕПЛЪТНА СМЕС | м2 | 148
498 | РАЗВАЛЯНЕ И ВЪЗСТАНОВЯВАНЕ ТРОШЕНОКАМЕННА НАСТИЛКА - ДЕБ. 20 СМ | м2 | 148
499 | НАТОВАРВАНЕ НА ЗЕМНИ МАСИ И СТРОИТЕЛНИ ОТПАДЪЦИ С БАГЕР НА ТРАНСПОРТ | м3 | 59
500 | ПРЕВОЗ НА ЗЕМНИ МАСИ И СТРОИТЕЛНИ ОТПАДЪЦИ СЪС САМОСВАЛ НА 5 КМ | м3 | 59
501 | ИЗКОП С БАГЕР ЗЕМ.ПОЧВИ ПРИ 2 УТ.У-ВИЯ НА ОТВАЛА | м3 | 168
502 | НЕПЛЪТНО УКРЕПВАНЕ И РАЗКРЕПВАНЕ НА ИЗКОПИ В=или<6М Н=или<2М В ЗЕМНИ ПОЧВИ | м2 | 310
503 | ИЗКОП С ОГР.ШИРИНА ДО 1.2М - РЪЧНО УКРЕПЕН В ЗЕМНИ ПОЧВИ С Н=или<2М | м3 | 19
504 | ЗАСИПВАНЕ ТЕСНИ ИЗКОПИ БЕЗ ТРАМБОВАНЕ | м3 | 19
505 | УПЛЪТНЯВАНЕ ЗЕМНИ ПОЧВИ РЪЧНО С РЪЧНА ТРАМБОВКА НА ПЛАСТОВЕ ОТ 10СМ | м3 | 19
506 | РАЗРИВАНЕ С БУЛДОЗЕР ИЛИ ЗАСИПВАНЕ ИЗКОПИ С ПРОБ. ДО 40 М. ПРИ УТ.У-ВИЯ | м3 | 168
507 | УПЛЪТНЯВАНЕ ЗЕМНИ ПОЧВИ С МЕХАНИЧНА ТРАМБОВКА - ПЛАСТ 20СМ | м3 | 168
508 | ДОСТАВКА И ПОЛАГАНЕ СИГНАЛНА ЛЕНТА РVС | м | 153
509 | ПОДЛОЖКИ ОТ ПЯСЪК | м3 | 15
510 | Монтаж на полиетиленови тръби PEHD в изкопи ф 90 мм/10 | м | 153
511 | ИЗПИТВАНЕ ПЛЪТНОСТТА НА ТРЪБОПРОВОДИ ПОД ХИДР.НАЛЯГАНЕ ДО ф100 | м | 153
512 | ДЕЗИНФЕКЦИЯ ВОДОПРОВОДИ ф100ММ | 100 м. | 1.53
513 | ДОСТАВКА И МОНТАЖ НА ТРОЙНИК ТГ ОТ PEHD Ф90/90 | бр. | 1
514 | ДОСТАВКА И МОНТАЖ НА ТРОЙНИК ОТ PEHD Ф90/90 - 45 гр. | бр. | 1
515 | ДОСТАВКА И МОНТАЖ НА ФЛАНШОВ НАКРАЙНИК ОТ PEHD Ф90 | бр. | 1
516 | ДОСТАВКА И МОНТАЖ НА СВОБОДЕН ФЛАНЕЦ Ф80 | бр. | 1
517 | ДОСТАВКА И МОНТАЖ ПК ф70/80ММ | бр. | 1
518 | НАПРАВА И УКРЕПВАНЕ ГЪРНЕ НА ПК | бр. | 1
519 | ДОСТАВКА И МОНТАЖ НА КОЛЯНО 90ГР. ОТ PEHD Ф90 | бр. | 1
520 | НАПРАВА ОПОРНИ БЛОКОВЕ НА ХОРИЗОНТАЛНИ ЧУПКИ | бр. | 1
521 | ОБЩО ЗА Клон 17а
522
523 | Клон 19 / *
524 | РЯЗАНЕ АСФАЛТОВА НАСТИЛКА | м | 756
525 | РАЗВАЛЯНЕ И ВЪЗСТАНОВЯВАНЕ АСФ.НАСТИЛКА С 4 СМ.ПЛЪТНА И 4 СМ.НЕПЛЪТНА СМЕС | м2 | 378
526 | РАЗВАЛЯНЕ И ВЪЗСТАНОВЯВАНЕ ТРОШЕНОКАМЕННА НАСТИЛКА - ДЕБ. 20 СМ | м2 | 378
527 | НАТОВАРВАНЕ НА ЗЕМНИ МАСИ И СТРОИТЕЛНИ ОТПАДЪЦИ С БАГЕР НА ТРАНСПОРТ | м3 | 151
528 | ПРЕВОЗ НА ЗЕМНИ МАСИ И СТРОИТЕЛНИ ОТПАДЪЦИ СЪС САМОСВАЛ НА 5 КМ | м3 | 151
529 | ИЗКОП С БАГЕР ЗЕМ.ПОЧВИ ПРИ 2 УТ.У-ВИЯ НА ОТВАЛА | м3 | 417
530 | НЕПЛЪТНО УКРЕПВАНЕ И РАЗКРЕПВАНЕ НА ИЗКОПИ В=или<6М Н=или<2М В ЗЕМНИ ПОЧВИ | м2 | 794
531 | ИЗКОП С ОГР.ШИРИНА ДО 1.2М - РЪЧНО УКРЕПЕН В ЗЕМНИ ПОЧВИ С Н=или<2М | м3 | 46
532 | ЗАСИПВАНЕ ТЕСНИ ИЗКОПИ БЕЗ ТРАМБОВАНЕ | м3 | 46
533 | УПЛЪТНЯВАНЕ ЗЕМНИ ПОЧВИ РЪЧНО С РЪЧНА ТРАМБОВКА НА ПЛАСТОВЕ ОТ 10СМ | м3 | 46
534 | РАЗРИВАНЕ С БУЛДОЗЕР ИЛИ ЗАСИПВАНЕ ИЗКОПИ С ПРОБ. ДО 40 М. ПРИ УТ.У-ВИЯ | м3 | 417
535 | УПЛЪТНЯВАНЕ ЗЕМНИ ПОЧВИ С МЕХАНИЧНА ТРАМБОВКА - ПЛАСТ 20СМ | м3 | 417
536 | ДОСТАВКА И ПОЛАГАНЕ СИГНАЛНА ЛЕНТА РVС | м | 393
537 | ПОДЛОЖКИ ОТ ПЯСЪК | м3 | 38
538 | Монтаж на полиетиленови тръби PEHD в изкопи ф 90 мм/10 | м | 393
539 | ИЗПИТВАНЕ ПЛЪТНОСТТА НА ТРЪБОПРОВОДИ ПОД ХИДР.НАЛЯГАНЕ ДО ф100 | м | 393
540 | ДЕЗИНФЕКЦИЯ ВОДОПРОВОДИ ф100ММ | 100 м. | 3.93
541 | ДОСТАВКА И МОНТАЖ НА ТРОЙНИК ТГ ОТ PEHD Ф90/90 | бр. | 5
542 | ДОСТАВКА И МОНТАЖ НА ФЛАНШОВ НАКРАЙНИК ОТ PEHD Ф90 | бр. | 3
543 | ДОСТАВКА И МОНТАЖ НА СВОБОДЕН ФЛАНЕЦ Ф80 | бр. | 3
544 | ДОСТАВКА И МОНТАЖ ПК ф70/80ММ | бр. | 3
545 | НАПРАВА И УКРЕПВАНЕ ГЪРНЕ НА ПК | бр. | 3
546 | ОБЩО ЗА Клон 19
547
548 | Клон 20 / *
549 | РАЗВАЛЯНЕ И ВЪЗСТАНОВЯВАНЕ ТРОШЕНОКАМЕННА НАСТИЛКА - ДЕБ. 20 СМ | м2 | 138
550 | НАТОВАРВАНЕ НА ЗЕМНИ МАСИ И СТРОИТЕЛНИ ОТПАДЪЦИ С БАГЕР НА ТРАНСПОРТ | м3 | 42
551 | ПРЕВОЗ НА ЗЕМНИ МАСИ И СТРОИТЕЛНИ ОТПАДЪЦИ СЪС САМОСВАЛ НА 5 КМ | м3 | 42
552 | ИЗКОП С БАГЕР ЗЕМ.ПОЧВИ ПРИ 2 УТ.У-ВИЯ НА ОТВАЛА | м3 | 161
553 | НЕПЛЪТНО УКРЕПВАНЕ И РАЗКРЕПВАНЕ НА ИЗКОПИ В=или<6М Н=или<2М В ЗЕМНИ ПОЧВИ | м2 | 290
554 | ИЗКОП С ОГР.ШИРИНА ДО 1.2М - РЪЧНО УКРЕПЕН В ЗЕМНИ ПОЧВИ С Н=или<2М | м3 | 18
555 | ЗАСИПВАНЕ ТЕСНИ ИЗКОПИ БЕЗ ТРАМБОВАНЕ | м3 | 18
556 | УПЛЪТНЯВАНЕ ЗЕМНИ ПОЧВИ РЪЧНО С РЪЧНА ТРАМБОВКА НА ПЛАСТОВЕ ОТ 10СМ | м3 | 18
557 | РАЗРИВАНЕ С БУЛДОЗЕР ИЛИ ЗАСИПВАНЕ ИЗКОПИ С ПРОБ. ДО 40 М. ПРИ УТ.У-ВИЯ | м3 | 161
558 | УПЛЪТНЯВАНЕ ЗЕМНИ ПОЧВИ С МЕХАНИЧНА ТРАМБОВКА - ПЛАСТ 20СМ | м3 | 161
559 | ДОСТАВКА И ПОЛАГАНЕ СИГНАЛНА ЛЕНТА РVС | м | 138
560 | ПОДЛОЖКИ ОТ ПЯСЪК | м3 | 14
561 | Монтаж на полиетиленови тръби PEHD в изкопи ф 90 мм/10 | м | 138
562 | ИЗПИТВАНЕ ПЛЪТНОСТТА НА ТРЪБОПРОВОДИ ПОД ХИДР.НАЛЯГАНЕ ДО ф100 | м | 138
563 | ДЕЗИНФЕКЦИЯ ВОДОПРОВОДИ ф100ММ | 100 м. | 1.38
564 | ОБЩО ЗА Клон 20
565
566 | Клон 21 / *
567 | РЯЗАНЕ АСФАЛТОВА НАСТИЛКА | м | 258
568 | РАЗВАЛЯНЕ И ВЪЗСТАНОВЯВАНЕ АСФ.НАСТИЛКА С 4 СМ.ПЛЪТНА И 4 СМ.НЕПЛЪТНА СМЕС | м2 | 129
569 | РАЗВАЛЯНЕ И ВЪЗСТАНОВЯВАНЕ ТРОШЕНОКАМЕННА НАСТИЛКА - ДЕБ. 20 СМ | м2 | 129
570 | НАТОВАРВАНЕ НА ЗЕМНИ МАСИ И СТРОИТЕЛНИ ОТПАДЪЦИ С БАГЕР НА ТРАНСПОРТ | м3 | 52
571 | ПРЕВОЗ НА ЗЕМНИ МАСИ И СТРОИТЕЛНИ ОТПАДЪЦИ СЪС САМОСВАЛ НА 5 КМ | м3 | 52
572 | ИЗКОП С БАГЕР ЗЕМ.ПОЧВИ ПРИ 2 УТ.У-ВИЯ НА ОТВАЛА | м3 | 142
573 | НЕПЛЪТНО УКРЕПВАНЕ И РАЗКРЕПВАНЕ НА ИЗКОПИ В=или<6М Н=или<2М В ЗЕМНИ ПОЧВИ | м2 | 270
574 | ИЗКОП С ОГР.ШИРИНА ДО 1.2М - РЪЧНО УКРЕПЕН В ЗЕМНИ ПОЧВИ С Н=или<2М | м3 | 16
575 | ЗАСИПВАНЕ ТЕСНИ ИЗКОПИ БЕЗ ТРАМБОВАНЕ | м3 | 16
576 | УПЛЪТНЯВАНЕ ЗЕМНИ ПОЧВИ РЪЧНО С РЪЧНА ТРАМБОВКА НА ПЛАСТОВЕ ОТ 10СМ | м3 | 16
577 | РАЗРИВАНЕ С БУЛДОЗЕР ИЛИ ЗАСИПВАНЕ ИЗКОПИ С ПРОБ. ДО 40 М. ПРИ УТ.У-ВИЯ | м3 | 142
578 | УПЛЪТНЯВАНЕ ЗЕМНИ ПОЧВИ С МЕХАНИЧНА ТРАМБОВКА - ПЛАСТ 20СМ | м3 | 142
579 | ДОСТАВКА И ПОЛАГАНЕ СИГНАЛНА ЛЕНТА РVС | м | 129
580 | ПОДЛОЖКИ ОТ ПЯСЪК | м3 | 13
581 | Монтаж на полиетиленови тръби PEHD в изкопи ф 90 мм/10 | м | 129
582 | ИЗПИТВАНЕ ПЛЪТНОСТТА НА ТРЪБОПРОВОДИ ПОД ХИДР.НАЛЯГАНЕ ДО ф100 | м | 129
583 | ДЕЗИНФЕКЦИЯ ВОДОПРОВОДИ ф100ММ | 100 м. | 1.29
584 | ОБЩО ЗА Клон 21
585
586 | Клон 22 / *
587 | РЯЗАНЕ АСФАЛТОВА НАСТИЛКА | м | 522
588 | РАЗВАЛЯНЕ И ВЪЗСТАНОВЯВАНЕ АСФ.НАСТИЛКА С 4 СМ.ПЛЪТНА И 4 СМ.НЕПЛЪТНА СМЕС | м2 | 261
589 | РАЗВАЛЯНЕ И ВЪЗСТАНОВЯВАНЕ ТРОШЕНОКАМЕННА НАСТИЛКА - ДЕБ. 20 СМ | м2 | 261
590 | НАТОВАРВАНЕ НА ЗЕМНИ МАСИ И СТРОИТЕЛНИ ОТПАДЪЦИ С БАГЕР НА ТРАНСПОРТ | м3 | 104
591 | ПРЕВОЗ НА ЗЕМНИ МАСИ И СТРОИТЕЛНИ ОТПАДЪЦИ СЪС САМОСВАЛ НА 5 КМ | м3 | 104
592 | ИЗКОП С БАГЕР ЗЕМ.ПОЧВИ ПРИ 2 УТ.У-ВИЯ НА ОТВАЛА | м3 | 285
593 | НЕПЛЪТНО УКРЕПВАНЕ И РАЗКРЕПВАНЕ НА ИЗКОПИ В=или<6М Н=или<2М В ЗЕМНИ ПОЧВИ | м2 | 548
594 | ИЗКОП С ОГР.ШИРИНА ДО 1.2М - РЪЧНО УКРЕПЕН В ЗЕМНИ ПОЧВИ С Н=или<2М | м3 | 32
595 | ЗАСИПВАНЕ ТЕСНИ ИЗКОПИ БЕЗ ТРАМБОВАНЕ | м3 | 32
596 | УПЛЪТНЯВАНЕ ЗЕМНИ ПОЧВИ РЪЧНО С РЪЧНА ТРАМБОВКА НА ПЛАСТОВЕ ОТ 10СМ | м3 | 32
597 | РАЗРИВАНЕ С БУЛДОЗЕР ИЛИ ЗАСИПВАНЕ ИЗКОПИ С ПРОБ. ДО 40 М. ПРИ УТ.У-ВИЯ | м3 | 285
598 | УПЛЪТНЯВАНЕ ЗЕМНИ ПОЧВИ С МЕХАНИЧНА ТРАМБОВКА - ПЛАСТ 20СМ | м3 | 285
599 | ДОСТАВКА И ПОЛАГАНЕ СИГНАЛНА ЛЕНТА РVС | м | 266
600 | ПОДЛОЖКИ ОТ ПЯСЪК | м3 | 26
601 | Монтаж на полиетиленови тръби PEHD в изкопи ф 90 мм/10 | м | 266
602 | ИЗПИТВАНЕ ПЛЪТНОСТТА НА ТРЪБОПРОВОДИ ПОД ХИДР.НАЛЯГАНЕ ДО ф100 | м | 266
603 | ДЕЗИНФЕКЦИЯ ВОДОПРОВОДИ ф100ММ | 100 м. | 2.66
604 | ДОСТАВКА И МОНТАЖ НА ТРОЙНИК ТГ ОТ PEHD Ф90/90 | бр. | 2
605 | ДОСТАВКА И МОНТАЖ НА ФЛАНШОВ НАКРАЙНИК ОТ PEHD Ф90 | бр. | 1
606 | ДОСТАВКА И МОНТАЖ НА СВОБОДЕН ФЛАНЕЦ Ф80 | бр. | 1
607 | ДОСТАВКА И МОНТАЖ ПК ф70/80ММ | бр. | 1
608 | НАПРАВА И УКРЕПВАНЕ ГЪРНЕ НА ПК | бр. | 1
609 | ОБЩО ЗА Клон 22
610
611 | Клон 23 / *
612 | РЯЗАНЕ АСФАЛТОВА НАСТИЛКА | м | 302
613 | РАЗВАЛЯНЕ И ВЪЗСТАНОВЯВАНЕ АСФ.НАСТИЛКА С 4 СМ.ПЛЪТНА И 4 СМ.НЕПЛЪТНА СМЕС | м2 | 151
614 | РАЗВАЛЯНЕ И ВЪЗСТАНОВЯВАНЕ ТРОШЕНОКАМЕННА НАСТИЛКА - ДЕБ. 20 СМ | м2 | 142
615 | НАТОВАРВАНЕ НА ЗЕМНИ МАСИ И СТРОИТЕЛНИ ОТПАДЪЦИ С БАГЕР НА ТРАНСПОРТ | м3 | 104
616 | ПРЕВОЗ НА ЗЕМНИ МАСИ И СТРОИТЕЛНИ ОТПАДЪЦИ СЪС САМОСВАЛ НА 5 КМ | м3 | 104
617 | ИЗКОП С БАГЕР ЗЕМ.ПОЧВИ ПРИ 2 УТ.У-ВИЯ НА ОТВАЛА | м3 | 331
618 | НЕПЛЪТНО УКРЕПВАНЕ И РАЗКРЕПВАНЕ НА ИЗКОПИ В=или<6М Н=или<2М В ЗЕМНИ ПОЧВИ | м2 | 615
619 | ИЗКОП С ОГР.ШИРИНА ДО 1.2М - РЪЧНО УКРЕПЕН В ЗЕМНИ ПОЧВИ С Н=или<2М | м3 | 37
620 | ЗАСИПВАНЕ ТЕСНИ ИЗКОПИ БЕЗ ТРАМБОВАНЕ | м3 | 37
621 | УПЛЪТНЯВАНЕ ЗЕМНИ ПОЧВИ РЪЧНО С РЪЧНА ТРАМБОВКА НА ПЛАСТОВЕ ОТ 10СМ | м3 | 37
622 | РАЗРИВАНЕ С БУЛДОЗЕР ИЛИ ЗАСИПВАНЕ ИЗКОПИ С ПРОБ. ДО 40 М. ПРИ УТ.У-ВИЯ | м3 | 331
623 | УПЛЪТНЯВАНЕ ЗЕМНИ ПОЧВИ С МЕХАНИЧНА ТРАМБОВКА - ПЛАСТ 20СМ | м3 | 331
624 | ДОСТАВКА И ПОЛАГАНЕ СИГНАЛНА ЛЕНТА РVС | м | 298
625 | ПОДЛОЖКИ ОТ ПЯСЪК | м3 | 30
626 | Монтаж на полиетиленови тръби PEHD в изкопи ф 90 мм/10 | м | 298
627 | ИЗПИТВАНЕ ПЛЪТНОСТТА НА ТРЪБОПРОВОДИ ПОД ХИДР.НАЛЯГАНЕ ДО ф100 | м | 298
628 | ДЕЗИНФЕКЦИЯ ВОДОПРОВОДИ ф100ММ | 100 м. | 2.98
629 | ДОСТАВКА И МОНТАЖ НА ТРОЙНИК ТГ ОТ PEHD Ф90/90 | бр. | 1
630 | ДОСТАВКА И МОНТАЖ НА ТРОЙНИК ОТ PEHD Ф90/90 - 45 гр. | бр. | 1
631 | ДОСТАВКА И МОНТАЖ НА ФЛАНШОВ НАКРАЙНИК ОТ PEHD Ф90 | бр. | 1
632 | ДОСТАВКА И МОНТАЖ НА СВОБОДЕН ФЛАНЕЦ Ф80 | бр. | 1
633 | ДОСТАВКА И МОНТАЖ ПК ф70/80ММ | бр. | 1
634 | НАПРАВА И УКРЕПВАНЕ ГЪРНЕ НА ПК | бр. | 1
635 | ДОСТАВКА И МОНТАЖ НА КОЛЯНО 90ГР. ОТ PEHD Ф90 | бр. | 1
636 | ОБЩО ЗА Клон 23
637
638 | Клон 23а / *
639 | РАЗВАЛЯНЕ И ВЪЗСТАНОВЯВАНЕ ТРОШЕНОКАМЕННА НАСТИЛКА - ДЕБ. 20 СМ | м2 | 95
640 | НАТОВАРВАНЕ НА ЗЕМНИ МАСИ И СТРОИТЕЛНИ ОТПАДЪЦИ С БАГЕР НА ТРАНСПОРТ | м3 | 29
641 | ПРЕВОЗ НА ЗЕМНИ МАСИ И СТРОИТЕЛНИ ОТПАДЪЦИ СЪС САМОСВАЛ НА 5 КМ | м3 | 29
642 | ИЗКОП С БАГЕР ЗЕМ.ПОЧВИ ПРИ 2 УТ.У-ВИЯ НА ОТВАЛА | м3 | 113
643 | НЕПЛЪТНО УКРЕПВАНЕ И РАЗКРЕПВАНЕ НА ИЗКОПИ В=или<6М Н=или<2М В ЗЕМНИ ПОЧВИ | м2 | 200
644 | ИЗКОП С ОГР.ШИРИНА ДО 1.2М - РЪЧНО УКРЕПЕН В ЗЕМНИ ПОЧВИ С Н=или<2М | м3 | 12
645 | ЗАСИПВАНЕ ТЕСНИ ИЗКОПИ БЕЗ ТРАМБОВАНЕ | м3 | 12
646 | УПЛЪТНЯВАНЕ ЗЕМНИ ПОЧВИ РЪЧНО С РЪЧНА ТРАМБОВКА НА ПЛАСТОВЕ ОТ 10СМ | м3 | 12
647 | РАЗРИВАНЕ С БУЛДОЗЕР ИЛИ ЗАСИПВАНЕ ИЗКОПИ С ПРОБ. ДО 40 М. ПРИ УТ.У-ВИЯ | м3 | 113
648 | УПЛЪТНЯВАНЕ ЗЕМНИ ПОЧВИ С МЕХАНИЧНА ТРАМБОВКА - ПЛАСТ 20СМ | м3 | 113
649 | ДОСТАВКА И ПОЛАГАНЕ СИГНАЛНА ЛЕНТА РVС | м | 95
650 | ПОДЛОЖКИ ОТ ПЯСЪК | м3 | 10
651 | Монтаж на полиетиленови тръби PEHD в изкопи ф 90 мм/10 | м | 95
652 | ИЗПИТВАНЕ ПЛЪТНОСТТА НА ТРЪБОПРОВОДИ ПОД ХИДР.НАЛЯГАНЕ ДО ф100 | м | 95
653 | ДЕЗИНФЕКЦИЯ ВОДОПРОВОДИ ф100ММ | 100 м. | 9.5
654 | ОБЩО ЗА Клон 23а
655
656 | Клон 24 / *
657 | РЯЗАНЕ АСФАЛТОВА НАСТИЛКА | м | 596
658 | РАЗВАЛЯНЕ И ВЪЗСТАНОВЯВАНЕ АСФ.НАСТИЛКА С 4 СМ.ПЛЪТНА И 4 СМ.НЕПЛЪТНА СМЕС | м2 | 298
659 | РАЗВАЛЯНЕ И ВЪЗСТАНОВЯВАНЕ ТРОШЕНОКАМЕННА НАСТИЛКА - ДЕБ. 20 СМ | м2 | 298
660 | НАТОВАРВАНЕ НА ЗЕМНИ МАСИ И СТРОИТЕЛНИ ОТПАДЪЦИ С БАГЕР НА ТРАНСПОРТ | м3 | 119
661 | ПРЕВОЗ НА ЗЕМНИ МАСИ И СТРОИТЕЛНИ ОТПАДЪЦИ СЪС САМОСВАЛ НА 5 КМ | м3 | 119
662 | ИЗКОП С БАГЕР ЗЕМ.ПОЧВИ ПРИ 2 УТ.У-ВИЯ НА ОТВАЛА | м3 | 326
663 | НЕПЛЪТНО УКРЕПВАНЕ И РАЗКРЕПВАНЕ НА ИЗКОПИ В=или<6М Н=или<2М В ЗЕМНИ ПОЧВИ | м2 | 626
664 | ИЗКОП С ОГР.ШИРИНА ДО 1.2М - РЪЧНО УКРЕПЕН В ЗЕМНИ ПОЧВИ С Н=или<2М | м3 | 36
665 | ЗАСИПВАНЕ ТЕСНИ ИЗКОПИ БЕЗ ТРАМБОВАНЕ | м3 | 36
666 | УПЛЪТНЯВАНЕ ЗЕМНИ ПОЧВИ РЪЧНО С РЪЧНА ТРАМБОВКА НА ПЛАСТОВЕ ОТ 10СМ | м3 | 36
667 | РАЗРИВАНЕ С БУЛДОЗЕР ИЛИ ЗАСИПВАНЕ ИЗКОПИ С ПРОБ. ДО 40 М. ПРИ УТ.У-ВИЯ | м3 | 326
668 | УПЛЪТНЯВАНЕ ЗЕМНИ ПОЧВИ С МЕХАНИЧНА ТРАМБОВКА - ПЛАСТ 20СМ | м3 | 326
669 | ДОСТАВКА И ПОЛАГАНЕ СИГНАЛНА ЛЕНТА РVС | м | 298
670 | ПОДЛОЖКИ ОТ ПЯСЪК | м3 | 30
671 | Монтаж на полиетиленови тръби PEHD в изкопи ф 90 мм/10 | м | 298
672 | ИЗПИТВАНЕ ПЛЪТНОСТТА НА ТРЪБОПРОВОДИ ПОД ХИДР.НАЛЯГАНЕ ДО ф100 | м | 298
673 | ДЕЗИНФЕКЦИЯ ВОДОПРОВОДИ ф100ММ | 100 м. | 2.98
674 | ДОСТАВКА И МОНТАЖ НА ТРОЙНИК ОТ PEHD Ф90/90 - 45 гр. | бр. | 1
675 | ОБЩО ЗА Клон 24
676
677 | Клон 25 / *
678 | РЯЗАНЕ АСФАЛТОВА НАСТИЛКА | м | 438
679 | РАЗВАЛЯНЕ И ВЪЗСТАНОВЯВАНЕ АСФ.НАСТИЛКА С 4 СМ.ПЛЪТНА И 4 СМ.НЕПЛЪТНА СМЕС | м2 | 298
680 | РАЗВАЛЯНЕ И ВЪЗСТАНОВЯВАНЕ ТРОШЕНОКАМЕННА НАСТИЛКА - ДЕБ. 20 СМ | м2 | 298
681 | НАТОВАРВАНЕ НА ЗЕМНИ МАСИ И СТРОИТЕЛНИ ОТПАДЪЦИ С БАГЕР НА ТРАНСПОРТ | м3 | 88
682 | ПРЕВОЗ НА ЗЕМНИ МАСИ И СТРОИТЕЛНИ ОТПАДЪЦИ СЪС САМОСВАЛ НА 5 КМ | м3 | 88
683 | ИЗКОП С БАГЕР ЗЕМ.ПОЧВИ ПРИ 2 УТ.У-ВИЯ НА ОТВАЛА | м3 | 236
684 | НЕПЛЪТНО УКРЕПВАНЕ И РАЗКРЕПВАНЕ НА ИЗКОПИ В=или<6М Н=или<2М В ЗЕМНИ ПОЧВИ | м2 | 460
685 | ИЗКОП С ОГР.ШИРИНА ДО 1.2М - РЪЧНО УКРЕПЕН В ЗЕМНИ ПОЧВИ С Н=или<2М | м3 | 26
686 | ЗАСИПВАНЕ ТЕСНИ ИЗКОПИ БЕЗ ТРАМБОВАНЕ | м3 | 26
687 | УПЛЪТНЯВАНЕ ЗЕМНИ ПОЧВИ РЪЧНО С РЪЧНА ТРАМБОВКА НА ПЛАСТОВЕ ОТ 10СМ | м3 | 26
688 | РАЗРИВАНЕ С БУЛДОЗЕР ИЛИ ЗАСИПВАНЕ ИЗКОПИ С ПРОБ. ДО 40 М. ПРИ УТ.У-ВИЯ | м3 | 236
689 | УПЛЪТНЯВАНЕ ЗЕМНИ ПОЧВИ С МЕХАНИЧНА ТРАМБОВКА - ПЛАСТ 20СМ | м3 | 236
690 | ДОСТАВКА И ПОЛАГАНЕ СИГНАЛНА ЛЕНТА РVС | м | 229
691 | ПОДЛОЖКИ ОТ ПЯСЪК | м3 | 22
692 | Монтаж на полиетиленови тръби PEHD в изкопи ф 90 мм/10 | м | 229
693 | ИЗПИТВАНЕ ПЛЪТНОСТТА НА ТРЪБОПРОВОДИ ПОД ХИДР.НАЛЯГАНЕ ДО ф100 | м | 229
694 | ДЕЗИНФЕКЦИЯ ВОДОПРОВОДИ ф100ММ | 100 м. | 2.29
695 | ДОСТАВКА И МОНТАЖ НА ТРОЙНИК ТГ ОТ PEHD Ф90/90 | бр. | 5
696 | ДОСТАВКА И МОНТАЖ НА ФЛАНШОВ НАКРАЙНИК ОТ PEHD Ф90 | бр. | 2
697 | ДОСТАВКА И МОНТАЖ НА СВОБОДЕН ФЛАНЕЦ Ф80 | бр. | 2
698 | ДОСТАВКА И МОНТАЖ ПК ф70/80ММ | бр. | 2
699 | НАПРАВА И УКРЕПВАНЕ ГЪРНЕ НА ПК | бр. | 2
700 | ОБЩО ЗА Клон 25
701
702 | Клон 26 / *
703 | РЯЗАНЕ АСФАЛТОВА НАСТИЛКА | м | 840
704 | РАЗВАЛЯНЕ И ВЪЗСТАНОВЯВАНЕ АСФ.НАСТИЛКА С 4 СМ.ПЛЪТНА И 4 СМ.НЕПЛЪТНА СМЕС | м2 | 420
705 | РАЗВАЛЯНЕ И ВЪЗСТАНОВЯВАНЕ ТРОШЕНОКАМЕННА НАСТИЛКА - ДЕБ. 20 СМ | м2 | 440
706 | НАТОВАРВАНЕ НА ЗЕМНИ МАСИ И СТРОИТЕЛНИ ОТПАДЪЦИ С БАГЕР НА ТРАНСПОРТ | м3 | 176
707 | ПРЕВОЗ НА ЗЕМНИ МАСИ И СТРОИТЕЛНИ ОТПАДЪЦИ СЪС САМОСВАЛ НА 5 КМ | м3 | 176
708 | ИЗКОП С БАГЕР ЗЕМ.ПОЧВИ ПРИ 2 УТ.У-ВИЯ НА ОТВАЛА | м3 | 490
709 | НЕПЛЪТНО УКРЕПВАНЕ И РАЗКРЕПВАНЕ НА ИЗКОПИ В=или<6М Н=или<2М В ЗЕМНИ ПОЧВИ | м2 | 924
710 | ИЗКОП С ОГР.ШИРИНА ДО 1.2М - РЪЧНО УКРЕПЕН В ЗЕМНИ ПОЧВИ С Н=или<2М | м3 | 50
711 | ЗАСИПВАНЕ ТЕСНИ ИЗКОПИ БЕЗ ТРАМБОВАНЕ | м3 | 50
712 | УПЛЪТНЯВАНЕ ЗЕМНИ ПОЧВИ РЪЧНО С РЪЧНА ТРАМБОВКА НА ПЛАСТОВЕ ОТ 10СМ | м3 | 50
713 | РАЗРИВАНЕ С БУЛДОЗЕР ИЛИ ЗАСИПВАНЕ ИЗКОПИ С ПРОБ. ДО 40 М. ПРИ УТ.У-ВИЯ | м3 | 490
714 | УПЛЪТНЯВАНЕ ЗЕМНИ ПОЧВИ С МЕХАНИЧНА ТРАМБОВКА - ПЛАСТ 20СМ | м3 | 490
715 | ДОСТАВКА И ПОЛАГАНЕ СИГНАЛНА ЛЕНТА РVС | м | 430
716 | ПОДЛОЖКИ ОТ ПЯСЪК | м3 | 43
717 | Монтаж на полиетиленови тръби PEHD в изкопи ф 90 мм/10 | м | 430
718 | ИЗПИТВАНЕ ПЛЪТНОСТТА НА ТРЪБОПРОВОДИ ПОД ХИДР.НАЛЯГАНЕ ДО ф100 | м | 430
719 | ДЕЗИНФЕКЦИЯ ВОДОПРОВОДИ ф100ММ | 100 м. | 4.3
720 | ДОСТАВКА И МОНТАЖ НА ТРОЙНИК ТГ ОТ PEHD Ф90/90 | бр. | 7
721 | ДОСТАВКА И МОНТАЖ НА ФЛАНШОВ НАКРАЙНИК ОТ PEHD Ф90 | бр. | 2
722 | ДОСТАВКА И МОНТАЖ НА СВОБОДЕН ФЛАНЕЦ Ф80 | бр. | 2
723 | ДОСТАВКА И МОНТАЖ ПК ф70/80ММ | бр. | 2
724 | НАПРАВА И УКРЕПВАНЕ ГЪРНЕ НА ПК | бр. | 2
725 | ДОСТАВКА И МОНТАЖ НА КОЛЯНО 90ГР. ОТ PEHD Ф90 | бр. | 2
726 | НАПРАВА ОПОРНИ БЛОКОВЕ НА ХОРИЗОНТАЛНИ ЧУПКИ | бр. | 2
727 | ОБЩО ЗА Клон 26
728
729 | Клон 27 / *
730 | РАЗВАЛЯНЕ И ВЪЗСТАНОВЯВАНЕ ТРОШЕНОКАМЕННА НАСТИЛКА - ДЕБ. 20 СМ | м2 | 79
731 | НАТОВАРВАНЕ НА ЗЕМНИ МАСИ И СТРОИТЕЛНИ ОТПАДЪЦИ С БАГЕР НА ТРАНСПОРТ | м3 | 24
732 | ПРЕВОЗ НА ЗЕМНИ МАСИ И СТРОИТЕЛНИ ОТПАДЪЦИ СЪС САМОСВАЛ НА 5 КМ | м3 | 24
733 | ИЗКОП С БАГЕР ЗЕМ.ПОЧВИ ПРИ 2 УТ.У-ВИЯ НА ОТВАЛА | м3 | 92
734 | НЕПЛЪТНО УКРЕПВАНЕ И РАЗКРЕПВАНЕ НА ИЗКОПИ В=или<6М Н=или<2М В ЗЕМНИ ПОЧВИ | м2 | 166
735 | ИЗКОП С ОГР.ШИРИНА ДО 1.2М - РЪЧНО УКРЕПЕН В ЗЕМНИ ПОЧВИ С Н=или<2М | м3 | 10
736 | ЗАСИПВАНЕ ТЕСНИ ИЗКОПИ БЕЗ ТРАМБОВАНЕ | м3 | 10
737 | УПЛЪТНЯВАНЕ ЗЕМНИ ПОЧВИ РЪЧНО С РЪЧНА ТРАМБОВКА НА ПЛАСТОВЕ ОТ 10СМ | м3 | 10
738 | РАЗРИВАНЕ С БУЛДОЗЕР ИЛИ ЗАСИПВАНЕ ИЗКОПИ С ПРОБ. ДО 40 М. ПРИ УТ.У-ВИЯ | м3 | 92
739 | УПЛЪТНЯВАНЕ ЗЕМНИ ПОЧВИ С МЕХАНИЧНА ТРАМБОВКА - ПЛАСТ 20СМ | м3 | 92
740 | ДОСТАВКА И ПОЛАГАНЕ СИГНАЛНА ЛЕНТА РVС | м | 79
741 | ПОДЛОЖКИ ОТ ПЯСЪК | м3 | 8
742 | Монтаж на полиетиленови тръби PEHD в изкопи ф 90 мм/10 | м | 79
743 | ИЗПИТВАНЕ ПЛЪТНОСТТА НА ТРЪБОПРОВОДИ ПОД ХИДР.НАЛЯГАНЕ ДО ф100 | м | 79
744 | ДЕЗИНФЕКЦИЯ ВОДОПРОВОДИ ф100ММ | 100 м. | 7.9
745 | ОБЩО ЗА Клон 27
746
747 | Клон 28 / *
748 | РЯЗАНЕ АСФАЛТОВА НАСТИЛКА | м | 846
749 | РАЗВАЛЯНЕ И ВЪЗСТАНОВЯВАНЕ АСФ.НАСТИЛКА С 4 СМ.ПЛЪТНА И 4 СМ.НЕПЛЪТНА СМЕС | м2 | 423
750 | РАЗВАЛЯНЕ И ВЪЗСТАНОВЯВАНЕ ТРОШЕНОКАМЕННА НАСТИЛКА - ДЕБ. 20 СМ | м2 | 423
751 | НАТОВАРВАНЕ НА ЗЕМНИ МАСИ И СТРОИТЕЛНИ ОТПАДЪЦИ С БАГЕР НА ТРАНСПОРТ | м3 | 169
752 | ПРЕВОЗ НА ЗЕМНИ МАСИ И СТРОИТЕЛНИ ОТПАДЪЦИ СЪС САМОСВАЛ НА 5 КМ | м3 | 169
753 | ИЗКОП С БАГЕР ЗЕМ.ПОЧВИ ПРИ 2 УТ.У-ВИЯ НА ОТВАЛА | м3 | 458
754 | НЕПЛЪТНО УКРЕПВАНЕ И РАЗКРЕПВАНЕ НА ИЗКОПИ В=или<6М Н=или<2М В ЗЕМНИ ПОЧВИ | м2 | 888
755 | ИЗКОП С ОГР.ШИРИНА ДО 1.2М - РЪЧНО УКРЕПЕН В ЗЕМНИ ПОЧВИ С Н=или<2М | м3 | 51
756 | ЗАСИПВАНЕ ТЕСНИ ИЗКОПИ БЕЗ ТРАМБОВАНЕ | м3 | 51
757 | УПЛЪТНЯВАНЕ ЗЕМНИ ПОЧВИ РЪЧНО С РЪЧНА ТРАМБОВКА НА ПЛАСТОВЕ ОТ 10СМ | м3 | 51
758 | РАЗРИВАНЕ С БУЛДОЗЕР ИЛИ ЗАСИПВАНЕ ИЗКОПИ С ПРОБ. ДО 40 М. ПРИ УТ.У-ВИЯ | м3 | 458
759 | УПЛЪТНЯВАНЕ ЗЕМНИ ПОЧВИ С МЕХАНИЧНА ТРАМБОВКА - ПЛАСТ 20СМ | м3 | 458
760 | ДОСТАВКА И ПОЛАГАНЕ СИГНАЛНА ЛЕНТА РVС | м | 423
761 | ПОДЛОЖКИ ОТ ПЯСЪК | м3 | 42
762 | Монтаж на полиетиленови тръби PEHD в изкопи ф 90 мм/10 | м | 423
763 | ИЗПИТВАНЕ ПЛЪТНОСТТА НА ТРЪБОПРОВОДИ ПОД ХИДР.НАЛЯГАНЕ ДО ф100 | м | 423
764 | ДЕЗИНФЕКЦИЯ ВОДОПРОВОДИ ф100ММ | 100 м. | 4.23
765 | Клон 28
766
767 | Клон 29 / *
768 | РАЗВАЛЯНЕ И ВЪЗСТАНОВЯВАНЕ ТРОШЕНОКАМЕННА НАСТИЛКА - ДЕБ. 20 СМ | м2 | 576
769 | НАТОВАРВАНЕ НА ЗЕМНИ МАСИ И СТРОИТЕЛНИ ОТПАДЪЦИ С БАГЕР НА ТРАНСПОРТ | м3 | 164
770 | ПРЕВОЗ НА ЗЕМНИ МАСИ И СТРОИТЕЛНИ ОТПАДЪЦИ СЪС САМОСВАЛ НА 5 КМ | м3 | 164
771 | ИЗКОП С БАГЕР ЗЕМ.ПОЧВИ ПРИ 2 УТ.У-ВИЯ НА ОТВАЛА | м3 | 466
772 | НЕПЛЪТНО УКРЕПВАНЕ И РАЗКРЕПВАНЕ НА ИЗКОПИ В=или<6М Н=или<2М В ЗЕМНИ ПОЧВИ | м2 | 748
773 | ИЗКОП С ОГР.ШИРИНА ДО 1.2М - РЪЧНО УКРЕПЕН В ЗЕМНИ ПОЧВИ С Н=или<2М | м3 | 52
774 | ЗАСИПВАНЕ ТЕСНИ ИЗКОПИ БЕЗ ТРАМБОВАНЕ | м3 | 52
775 | УПЛЪТНЯВАНЕ ЗЕМНИ ПОЧВИ РЪЧНО С РЪЧНА ТРАМБОВКА НА ПЛАСТОВЕ ОТ 10СМ | м3 | 52
776 | РАЗРИВАНЕ С БУЛДОЗЕР ИЛИ ЗАСИПВАНЕ ИЗКОПИ С ПРОБ. ДО 40 М. ПРИ УТ.У-ВИЯ | м3 | 466
777 | УПЛЪТНЯВАНЕ ЗЕМНИ ПОЧВИ С МЕХАНИЧНА ТРАМБОВКА - ПЛАСТ 20СМ | м3 | 466
778 | ДОСТАВКА И ПОЛАГАНЕ СИГНАЛНА ЛЕНТА РVС | м | 576
779 | ПОДЛОЖКИ ОТ ПЯСЪК | м3 | 56
780 | Монтаж на полиетиленови тръби PEHD в изкопи ф 90 мм/10 | м | 576
781 | ИЗПИТВАНЕ ПЛЪТНОСТТА НА ТРЪБОПРОВОДИ ПОД ХИДР.НАЛЯГАНЕ ДО ф100 | м | 576
782 | ДЕЗИНФЕКЦИЯ ВОДОПРОВОДИ ф100ММ | 100 м. | 5.76
783 | ДОСТАВКА И МОНТАЖ НА ТРОЙНИК ТГ ОТ PEHD Ф90/90 | бр. | 9
784 | ДОСТАВКА И МОНТАЖ НА ФЛАНШОВ НАКРАЙНИК ОТ PEHD Ф90 | бр. | 4
785 | ДОСТАВКА И МОНТАЖ НА СВОБОДЕН ФЛАНЕЦ Ф80 | бр. | 4
786 | ДОСТАВКА И МОНТАЖ ПК ф70/80ММ | бр. | 4
787 | НАПРАВА И УКРЕПВАНЕ ГЪРНЕ НА ПК | бр. | 4
788 | ДОСТАВКА И МОНТАЖ НА КОЛЯНО 90ГР. ОТ PEHD Ф90 | бр. | 2
789 | НАПРАВА ОПОРНИ БЛОКОВЕ НА ХОРИЗОНТАЛНИ ЧУПКИ | бр. | 2
790 | ОБЩО ЗА Клон 29
791
792 | Клон 30 / *
793 | РАЗВАЛЯНЕ И ВЪЗСТАНОВЯВАНЕ ТРОШЕНОКАМЕННА НАСТИЛКА - ДЕБ. 20 СМ | м2 | 143
794 | НАТОВАРВАНЕ НА ЗЕМНИ МАСИ И СТРОИТЕЛНИ ОТПАДЪЦИ С БАГЕР НА ТРАНСПОРТ | м3 | 43
795 | ПРЕВОЗ НА ЗЕМНИ МАСИ И СТРОИТЕЛНИ ОТПАДЪЦИ СЪС САМОСВАЛ НА 5 КМ | м3 | 43
796 | ИЗКОП С БАГЕР ЗЕМ.ПОЧВИ ПРИ 2 УТ.У-ВИЯ НА ОТВАЛА | м3 | 167
797 | НЕПЛЪТНО УКРЕПВАНЕ И РАЗКРЕПВАНЕ НА ИЗКОПИ В=или<6М Н=или<2М В ЗЕМНИ ПОЧВИ | м2 | 300
798 | ИЗКОП С ОГР.ШИРИНА ДО 1.2М - РЪЧНО УКРЕПЕН В ЗЕМНИ ПОЧВИ С Н=или<2М | м3 | 19
799 | ЗАСИПВАНЕ ТЕСНИ ИЗКОПИ БЕЗ ТРАМБОВАНЕ | м3 | 19
800 | УПЛЪТНЯВАНЕ ЗЕМНИ ПОЧВИ РЪЧНО С РЪЧНА ТРАМБОВКА НА ПЛАСТОВЕ ОТ 10СМ | м3 | 19
801 | РАЗРИВАНЕ С БУЛДОЗЕР ИЛИ ЗАСИПВАНЕ ИЗКОПИ С ПРОБ. ДО 40 М. ПРИ УТ.У-ВИЯ | м3 | 167
802 | УПЛЪТНЯВАНЕ ЗЕМНИ ПОЧВИ С МЕХАНИЧНА ТРАМБОВКА - ПЛАСТ 20СМ | м3 | 167
803 | ДОСТАВКА И ПОЛАГАНЕ СИГНАЛНА ЛЕНТА РVС | м | 143
804 | ПОДЛОЖКИ ОТ ПЯСЪК | м3 | 14
805 | Монтаж на полиетиленови тръби PEHD в изкопи ф 90 мм/10 | м | 143
806 | ИЗПИТВАНЕ ПЛЪТНОСТТА НА ТРЪБОПРОВОДИ ПОД ХИДР.НАЛЯГАНЕ ДО ф100 | м | 143
807 | ДЕЗИНФЕКЦИЯ ВОДОПРОВОДИ ф100ММ | 100 м. | 1.43
808 | ОБЩО ЗА Клон 30
809
810 | Клон 31 / *
811 | РАЗВАЛЯНЕ И ВЪЗСТАНОВЯВАНЕ ТРОШЕНОКАМЕННА НАСТИЛКА - ДЕБ. 20 СМ | м2 | 201
812 | НАТОВАРВАНЕ НА ЗЕМНИ МАСИ И СТРОИТЕЛНИ ОТПАДЪЦИ С БАГЕР НА ТРАНСПОРТ | м3 | 60
813 | ПРЕВОЗ НА ЗЕМНИ МАСИ И СТРОИТЕЛНИ ОТПАДЪЦИ СЪС САМОСВАЛ НА 5 КМ | м3 | 60
814 | ИЗКОП С БАГЕР ЗЕМ.ПОЧВИ ПРИ 2 УТ.У-ВИЯ НА ОТВАЛА | м3 | 236
815 | НЕПЛЪТНО УКРЕПВАНЕ И РАЗКРЕПВАНЕ НА ИЗКОПИ В=или<6М Н=или<2М В ЗЕМНИ ПОЧВИ | м2 | 422
816 | ИЗКОП С ОГР.ШИРИНА ДО 1.2М - РЪЧНО УКРЕПЕН В ЗЕМНИ ПОЧВИ С Н=или<2М | м3 | 26
817 | ЗАСИПВАНЕ ТЕСНИ ИЗКОПИ БЕЗ ТРАМБОВАНЕ | м3 | 26
818 | УПЛЪТНЯВАНЕ ЗЕМНИ ПОЧВИ РЪЧНО С РЪЧНА ТРАМБОВКА НА ПЛАСТОВЕ ОТ 10СМ | м3 | 26
819 | РАЗРИВАНЕ С БУЛДОЗЕР ИЛИ ЗАСИПВАНЕ ИЗКОПИ С ПРОБ. ДО 40 М. ПРИ УТ.У-ВИЯ | м3 | 236
820 | УПЛЪТНЯВАНЕ ЗЕМНИ ПОЧВИ С МЕХАНИЧНА ТРАМБОВКА - ПЛАСТ 20СМ | м3 | 236
821 | ДОСТАВКА И ПОЛАГАНЕ СИГНАЛНА ЛЕНТА РVС | м | 206
822 | ПОДЛОЖКИ ОТ ПЯСЪК | м3 | 20
823 | Монтаж на полиетиленови тръби PEHD в изкопи ф 90 мм/10 | м | 206
824 | ИЗПИТВАНЕ ПЛЪТНОСТТА НА ТРЪБОПРОВОДИ ПОД ХИДР.НАЛЯГАНЕ ДО ф100 | м | 206
825 | ДЕЗИНФЕКЦИЯ ВОДОПРОВОДИ ф100ММ | 100 м. | 2.06
826 | ДОСТАВКА И МОНТАЖ НА ТРОЙНИК ТГ ОТ PEHD Ф90/90 | бр. | 2
827 | ДОСТАВКА И МОНТАЖ НА ФЛАНШОВ НАКРАЙНИК ОТ PEHD Ф90 | бр. | 1
828 | ДОСТАВКА И МОНТАЖ НА СВОБОДЕН ФЛАНЕЦ Ф80 | бр. | 1
829 | ДОСТАВКА И МОНТАЖ ПК ф70/80ММ | бр. | 1
830 | НАПРАВА И УКРЕПВАНЕ ГЪРНЕ НА ПК | бр. | 1
831 | ОБЩО ЗА Клон 31
832
833 | Клон 32 / *
834 | РАЗВАЛЯНЕ И ВЪЗСТАНОВЯВАНЕ ТРОШЕНОКАМЕННА НАСТИЛКА - ДЕБ. 20 СМ | м2 | 106
835 | НАТОВАРВАНЕ НА ЗЕМНИ МАСИ И СТРОИТЕЛНИ ОТПАДЪЦИ С БАГЕР НА ТРАНСПОРТ | м3 | 30
836 | ПРЕВОЗ НА ЗЕМНИ МАСИ И СТРОИТЕЛНИ ОТПАДЪЦИ СЪС САМОСВАЛ НА 5 КМ | м3 | 30
837 | ИЗКОП С БАГЕР ЗЕМ.ПОЧВИ ПРИ 2 УТ.У-ВИЯ НА ОТВАЛА | м3 | 158
838 | НЕПЛЪТНО УКРЕПВАНЕ И РАЗКРЕПВАНЕ НА ИЗКОПИ В=или<6М Н=или<2М В ЗЕМНИ ПОЧВИ | м2 | 226
839 | ИЗКОП С ОГР.ШИРИНА ДО 1.2М - РЪЧНО УКРЕПЕН В ЗЕМНИ ПОЧВИ С Н=или<2М | м3 | 18
840 | ЗАСИПВАНЕ ТЕСНИ ИЗКОПИ БЕЗ ТРАМБОВАНЕ | м3 | 18
841 | УПЛЪТНЯВАНЕ ЗЕМНИ ПОЧВИ РЪЧНО С РЪЧНА ТРАМБОВКА НА ПЛАСТОВЕ ОТ 10СМ | м3 | 18
842 | РАЗРИВАНЕ С БУЛДОЗЕР ИЛИ ЗАСИПВАНЕ ИЗКОПИ С ПРОБ. ДО 40 М. ПРИ УТ.У-ВИЯ | м3 | 158
843 | УПЛЪТНЯВАНЕ ЗЕМНИ ПОЧВИ С МЕХАНИЧНА ТРАМБОВКА - ПЛАСТ 20СМ | м3 | 158
844 | ДОСТАВКА И ПОЛАГАНЕ СИГНАЛНА ЛЕНТА РVС | м | 98
845 | ПОДЛОЖКИ ОТ ПЯСЪК | м3 | 10
846 | Монтаж на полиетиленови тръби PEHD в изкопи ф 90 мм/10 | м | 98
847 | ИЗПИТВАНЕ ПЛЪТНОСТТА НА ТРЪБОПРОВОДИ ПОД ХИДР.НАЛЯГАНЕ ДО ф100 | м | 98
848 | ДЕЗИНФЕКЦИЯ ВОДОПРОВОДИ ф100ММ | 100 м. | 0.98
849 | ОБЩО ЗА Клон 32
850
851 | Клон 33 / *
852 | РАЗВАЛЯНЕ И ВЪЗСТАНОВЯВАНЕ ТРОШЕНОКАМЕННА НАСТИЛКА - ДЕБ. 20 СМ | м2 | 316
853 | НАТОВАРВАНЕ НА ЗЕМНИ МАСИ И СТРОИТЕЛНИ ОТПАДЪЦИ С БАГЕР НА ТРАНСПОРТ | м3 | 90
854 | ПРЕВОЗ НА ЗЕМНИ МАСИ И СТРОИТЕЛНИ ОТПАДЪЦИ СЪС САМОСВАЛ НА 5 КМ | м3 | 90
855 | ИЗКОП С БАГЕР ЗЕМ.ПОЧВИ ПРИ 2 УТ.У-ВИЯ НА ОТВАЛА | м3 | 321
856 | НЕПЛЪТНО УКРЕПВАНЕ И РАЗКРЕПВАНЕ НА ИЗКОПИ В=или<6М Н=или<2М В ЗЕМНИ ПОЧВИ | м2 | 480
857 | ИЗКОП С ОГР.ШИРИНА ДО 1.2М - РЪЧНО УКРЕПЕН В ЗЕМНИ ПОЧВИ С Н=или<2М | м3 | 35
858 | ЗАСИПВАНЕ ТЕСНИ ИЗКОПИ БЕЗ ТРАМБОВАНЕ | м3 | 35
859 | УПЛЪТНЯВАНЕ ЗЕМНИ ПОЧВИ РЪЧНО С РЪЧНА ТРАМБОВКА НА ПЛАСТОВЕ ОТ 10СМ | м3 | 35
860 | РАЗРИВАНЕ С БУЛДОЗЕР ИЛИ ЗАСИПВАНЕ ИЗКОПИ С ПРОБ. ДО 40 М. ПРИ УТ.У-ВИЯ | м3 | 321
861 | УПЛЪТНЯВАНЕ ЗЕМНИ ПОЧВИ С МЕХАНИЧНА ТРАМБОВКА - ПЛАСТ 20СМ | м3 | 321
862 | ДОСТАВКА И ПОЛАГАНЕ СИГНАЛНА ЛЕНТА РVС | м | 326
863 | ПОДЛОЖКИ ОТ ПЯСЪК | м3 | 32
864 | Монтаж на полиетиленови тръби PEHD в изкопи ф 90 мм/10 | м | 326
865 | ИЗПИТВАНЕ ПЛЪТНОСТТА НА ТРЪБОПРОВОДИ ПОД ХИДР.НАЛЯГАНЕ ДО ф100 | м | 326
866 | ДЕЗИНФЕКЦИЯ ВОДОПРОВОДИ ф100ММ | 100 м. | 3.26
867 | ДОСТАВКА И МОНТАЖ НА ТРОЙНИК ТГ ОТ PEHD Ф90/90 | бр. | 3
868 | ДОСТАВКА И МОНТАЖ НА ФЛАНШОВ НАКРАЙНИК ОТ PEHD Ф90 | бр. | 2
869 | ДОСТАВКА И МОНТАЖ НА СВОБОДЕН ФЛАНЕЦ Ф80 | бр. | 2
870 | ДОСТАВКА И МОНТАЖ ПК ф70/80ММ | бр. | 2
871 | НАПРАВА И УКРЕПВАНЕ ГЪРНЕ НА ПК | бр. | 2
872 | ДОСТАВКА И МОНТАЖ НА КОЛЯНО 90ГР. ОТ PEHD Ф90 | бр. | 1
873 | НАПРАВА ОПОРНИ БЛОКОВЕ НА ХОРИЗОНТАЛНИ ЧУПКИ | бр. | 1
874 | ОБЩО ЗА Клон 33
875
876 | Клон 34 / *
877 | РАЗВАЛЯНЕ И ВЪЗСТАНОВЯВАНЕ ТРОШЕНОКАМЕННА НАСТИЛКА - ДЕБ. 20 СМ | м2 | 125
878 | НАТОВАРВАНЕ НА ЗЕМНИ МАСИ И СТРОИТЕЛНИ ОТПАДЪЦИ С БАГЕР НА ТРАНСПОРТ | м3 | 38
879 | ПРЕВОЗ НА ЗЕМНИ МАСИ И СТРОИТЕЛНИ ОТПАДЪЦИ СЪС САМОСВАЛ НА 5 КМ | м3 | 38
880 | ИЗКОП С БАГЕР ЗЕМ.ПОЧВИ ПРИ 2 УТ.У-ВИЯ НА ОТВАЛА | м3 | 146
881 | НЕПЛЪТНО УКРЕПВАНЕ И РАЗКРЕПВАНЕ НА ИЗКОПИ В=или<6М Н=или<2М В ЗЕМНИ ПОЧВИ | м2 | 262
882 | ИЗКОП С ОГР.ШИРИНА ДО 1.2М - РЪЧНО УКРЕПЕН В ЗЕМНИ ПОЧВИ С Н=или<2М | м3 | 16
883 | ЗАСИПВАНЕ ТЕСНИ ИЗКОПИ БЕЗ ТРАМБОВАНЕ | м3 | 16
884 | УПЛЪТНЯВАНЕ ЗЕМНИ ПОЧВИ РЪЧНО С РЪЧНА ТРАМБОВКА НА ПЛАСТОВЕ ОТ 10СМ | м3 | 16
885 | РАЗРИВАНЕ С БУЛДОЗЕР ИЛИ ЗАСИПВАНЕ ИЗКОПИ С ПРОБ. ДО 40 М. ПРИ УТ.У-ВИЯ | м3 | 146
886 | УПЛЪТНЯВАНЕ ЗЕМНИ ПОЧВИ С МЕХАНИЧНА ТРАМБОВКА - ПЛАСТ 20СМ | м3 | 146
887 | ДОСТАВКА И ПОЛАГАНЕ СИГНАЛНА ЛЕНТА РVС | м | 125
888 | ПОДЛОЖКИ ОТ ПЯСЪК | м3 | 13
889 | Монтаж на полиетиленови тръби PEHD в изкопи ф 90 мм/10 | м | 125
890 | ИЗПИТВАНЕ ПЛЪТНОСТТА НА ТРЪБОПРОВОДИ ПОД ХИДР.НАЛЯГАНЕ ДО ф100 | м | 125
891 | ДЕЗИНФЕКЦИЯ ВОДОПРОВОДИ ф100ММ | 100 м. | 1.25
892 | ОБЩО ЗА Клон 34
893
894 | Клон 35 / *
895 | РАЗВАЛЯНЕ И ВЪЗСТАНОВЯВАНЕ ТРОШЕНОКАМЕННА НАСТИЛКА - ДЕБ. 20 СМ | м2 | 190
896 | НАТОВАРВАНЕ НА ЗЕМНИ МАСИ И СТРОИТЕЛНИ ОТПАДЪЦИ С БАГЕР НА ТРАНСПОРТ | м3 | 57
897 | ПРЕВОЗ НА ЗЕМНИ МАСИ И СТРОИТЕЛНИ ОТПАДЪЦИ СЪС САМОСВАЛ НА 5 КМ | м3 | 57
898 | ИЗКОП С БАГЕР ЗЕМ.ПОЧВИ ПРИ 2 УТ.У-ВИЯ НА ОТВАЛА | м3 | 227
899 | НЕПЛЪТНО УКРЕПВАНЕ И РАЗКРЕПВАНЕ НА ИЗКОПИ В=или<6М Н=или<2М В ЗЕМНИ ПОЧВИ | м2 | 399
900 | ИЗКОП С ОГР.ШИРИНА ДО 1.2М - РЪЧНО УКРЕПЕН В ЗЕМНИ ПОЧВИ С Н=или<2М | м3 | 25
901 | ЗАСИПВАНЕ ТЕСНИ ИЗКОПИ БЕЗ ТРАМБОВАНЕ | м3 | 25
902 | УПЛЪТНЯВАНЕ ЗЕМНИ ПОЧВИ РЪЧНО С РЪЧНА ТРАМБОВКА НА ПЛАСТОВЕ ОТ 10СМ | м3 | 25
903 | РАЗРИВАНЕ С БУЛДОЗЕР ИЛИ ЗАСИПВАНЕ ИЗКОПИ С ПРОБ. ДО 40 М. ПРИ УТ.У-ВИЯ | м3 | 227
904 | УПЛЪТНЯВАНЕ ЗЕМНИ ПОЧВИ С МЕХАНИЧНА ТРАМБОВКА - ПЛАСТ 20СМ | м3 | 227
905 | ДОСТАВКА И ПОЛАГАНЕ СИГНАЛНА ЛЕНТА РVС | м | 190
906 | ПОДЛОЖКИ ОТ ПЯСЪК | м3 | 19
907 | Монтаж на полиетиленови тръби PEHD в изкопи ф 90 мм/10 | м | 190
908 | ИЗПИТВАНЕ ПЛЪТНОСТТА НА ТРЪБОПРОВОДИ ПОД ХИДР.НАЛЯГАНЕ ДО ф100 | м | 190
909 | ДЕЗИНФЕКЦИЯ ВОДОПРОВОДИ ф100ММ | 100 м. | 1.92
910 | ОБЩО ЗА Клон 35
911
912 | Клон 36 / *
913 | РЯЗАНЕ АСФАЛТОВА НАСТИЛКА | м | 858
914 | РАЗВАЛЯНЕ И ВЪЗСТАНОВЯВАНЕ АСФ.НАСТИЛКА С 4 СМ.ПЛЪТНА И 4 СМ.НЕПЛЪТНА СМЕС | м2 | 429
915 | РАЗВАЛЯНЕ И ВЪЗСТАНОВЯВАНЕ ТРОШЕНОКАМЕННА НАСТИЛКА - ДЕБ. 20 СМ | м2 | 429
916 | НАТОВАРВАНЕ НА ЗЕМНИ МАСИ И СТРОИТЕЛНИ ОТПАДЪЦИ С БАГЕР НА ТРАНСПОРТ | м3 | 171
917 | ПРЕВОЗ НА ЗЕМНИ МАСИ И СТРОИТЕЛНИ ОТПАДЪЦИ СЪС САМОСВАЛ НА 5 КМ | м3 | 171
918 | ИЗКОП С БАГЕР ЗЕМ.ПОЧВИ ПРИ 2 УТ.У-ВИЯ НА ОТВАЛА | м3 | 472
919 | НЕПЛЪТНО УКРЕПВАНЕ И РАЗКРЕПВАНЕ НА ИЗКОПИ В=или<6М Н=или<2М В ЗЕМНИ ПОЧВИ | м2 | 900
920 | ИЗКОП С ОГР.ШИРИНА ДО 1.2М - РЪЧНО УКРЕПЕН В ЗЕМНИ ПОЧВИ С Н=или<2М | м3 | 52
921 | ЗАСИПВАНЕ ТЕСНИ ИЗКОПИ БЕЗ ТРАМБОВАНЕ | м3 | 52
922 | УПЛЪТНЯВАНЕ ЗЕМНИ ПОЧВИ РЪЧНО С РЪЧНА ТРАМБОВКА НА ПЛАСТОВЕ ОТ 10СМ | м3 | 52
923 | РАЗРИВАНЕ С БУЛДОЗЕР ИЛИ ЗАСИПВАНЕ ИЗКОПИ С ПРОБ. ДО 40 М. ПРИ УТ.У-ВИЯ | м3 | 472
924 | УПЛЪТНЯВАНЕ ЗЕМНИ ПОЧВИ С МЕХАНИЧНА ТРАМБОВКА - ПЛАСТ 20СМ | м3 | 472
925 | ДОСТАВКА И ПОЛАГАНЕ СИГНАЛНА ЛЕНТА РVС | м | 429
926 | ПОДЛОЖКИ ОТ ПЯСЪК | м3 | 43
927 | Монтаж на полиетиленови тръби PEHD в изкопи ф 90 мм/10 | м | 429
928 | ИЗПИТВАНЕ ПЛЪТНОСТТА НА ТРЪБОПРОВОДИ ПОД ХИДР.НАЛЯГАНЕ ДО ф100 | м | 429
929 | ДЕЗИНФЕКЦИЯ ВОДОПРОВОДИ ф100ММ | 100 м. | 4.29
930 | ОБЩО ЗА Клон 36
931
932 | Клон 37 / *
933 | РЯЗАНЕ АСФАЛТОВА НАСТИЛКА | м | 442
934 | РАЗВАЛЯНЕ И ВЪЗСТАНОВЯВАНЕ АСФ.НАСТИЛКА С 4 СМ.ПЛЪТНА И 4 СМ.НЕПЛЪТНА СМЕС | м2 | 221
935 | РАЗВАЛЯНЕ И ВЪЗСТАНОВЯВАНЕ ТРОШЕНОКАМЕННА НАСТИЛКА - ДЕБ. 20 СМ | м2 | 221
936 | НАТОВАРВАНЕ НА ЗЕМНИ МАСИ И СТРОИТЕЛНИ ОТПАДЪЦИ С БАГЕР НА ТРАНСПОРТ | м3 | 88
937 | ПРЕВОЗ НА ЗЕМНИ МАСИ И СТРОИТЕЛНИ ОТПАДЪЦИ СЪС САМОСВАЛ НА 5 КМ | м3 | 88
938 | ИЗКОП С БАГЕР ЗЕМ.ПОЧВИ ПРИ 2 УТ.У-ВИЯ НА ОТВАЛА | м3 | 214
939 | НЕПЛЪТНО УКРЕПВАНЕ И РАЗКРЕПВАНЕ НА ИЗКОПИ В=или<6М Н=или<2М В ЗЕМНИ ПОЧВИ | м2 | 464
940 | ИЗКОП С ОГР.ШИРИНА ДО 1.2М - РЪЧНО УКРЕПЕН В ЗЕМНИ ПОЧВИ С Н=или<2М | м3 | 24
941 | ЗАСИПВАНЕ ТЕСНИ ИЗКОПИ БЕЗ ТРАМБОВАНЕ | м3 | 24
942 | УПЛЪТНЯВАНЕ ЗЕМНИ ПОЧВИ РЪЧНО С РЪЧНА ТРАМБОВКА НА ПЛАСТОВЕ ОТ 10СМ | м3 | 24
943 | РАЗРИВАНЕ С БУЛДОЗЕР ИЛИ ЗАСИПВАНЕ ИЗКОПИ С ПРОБ. ДО 40 М. ПРИ УТ.У-ВИЯ | м3 | 214
944 | УПЛЪТНЯВАНЕ ЗЕМНИ ПОЧВИ С МЕХАНИЧНА ТРАМБОВКА - ПЛАСТ 20СМ | м3 | 214
945 | ДОСТАВКА И ПОЛАГАНЕ СИГНАЛНА ЛЕНТА РVС | м | 226
946 | ПОДЛОЖКИ ОТ ПЯСЪК | м3 | 22
947 | Монтаж на полиетиленови тръби PEHD в изкопи ф 90 мм/10 | м | 226
948 | ИЗПИТВАНЕ ПЛЪТНОСТТА НА ТРЪБОПРОВОДИ ПОД ХИДР.НАЛЯГАНЕ ДО ф100 | м | 226
949 | ДЕЗИНФЕКЦИЯ ВОДОПРОВОДИ ф100ММ | 100 м. | 2.26
950 | ДОСТАВКА И МОНТАЖ НА ТРОЙНИК ТГ ОТ PEHD Ф90/90 | бр. | 3
951 | ДОСТАВКА И МОНТАЖ НА ФЛАНШОВ НАКРАЙНИК ОТ PEHD Ф90 | бр. | 1
952 | ДОСТАВКА И МОНТАЖ НА СВОБОДЕН ФЛАНЕЦ Ф80 | бр. | 1
953 | ДОСТАВКА И МОНТАЖ ПК ф70/80ММ | бр. | 1
954 | НАПРАВА И УКРЕПВАНЕ ГЪРНЕ НА ПК | бр. | 1
955 | ДОСТАВКА И МОНТАЖ НА КОЛЯНО 90ГР. ОТ PEHD Ф90 | бр. | 1
956 | НАПРАВА ОПОРНИ БЛОКОВЕ НА ХОРИЗОНТАЛНИ ЧУПКИ | бр. | 1
957 | Общо за Клон 37
958
959 | Клон 38 / *
960 | РАЗВАЛЯНЕ И ВЪЗСТАНОВЯВАНЕ ТРОШЕНОКАМЕННА НАСТИЛКА - ДЕБ. 20 СМ | м2 | 144
961 | НАТОВАРВАНЕ НА ЗЕМНИ МАСИ И СТРОИТЕЛНИ ОТПАДЪЦИ С БАГЕР НА ТРАНСПОРТ | м3 | 43
962 | ПРЕВОЗ НА ЗЕМНИ МАСИ И СТРОИТЕЛНИ ОТПАДЪЦИ СЪС САМОСВАЛ НА 5 КМ | м3 | 43
963 | ИЗКОП С БАГЕР ЗЕМ.ПОЧВИ ПРИ 2 УТ.У-ВИЯ НА ОТВАЛА | м3 | 168
964 | НЕПЛЪТНО УКРЕПВАНЕ И РАЗКРЕПВАНЕ НА ИЗКОПИ В=или<6М Н=или<2М В ЗЕМНИ ПОЧВИ | м2 | 302
965 | ИЗКОП С ОГР.ШИРИНА ДО 1.2М - РЪЧНО УКРЕПЕН В ЗЕМНИ ПОЧВИ С Н=или<2М | м3 | 19
966 | ЗАСИПВАНЕ ТЕСНИ ИЗКОПИ БЕЗ ТРАМБОВАНЕ | м3 | 19
967 | УПЛЪТНЯВАНЕ ЗЕМНИ ПОЧВИ РЪЧНО С РЪЧНА ТРАМБОВКА НА ПЛАСТОВЕ ОТ 10СМ | м3 | 19
968 | РАЗРИВАНЕ С БУЛДОЗЕР ИЛИ ЗАСИПВАНЕ ИЗКОПИ С ПРОБ. ДО 40 М. ПРИ УТ.У-ВИЯ | м3 | 168
969 | УПЛЪТНЯВАНЕ ЗЕМНИ ПОЧВИ С МЕХАНИЧНА ТРАМБОВКА - ПЛАСТ 20СМ | м3 | 168
970 | ДОСТАВКА И ПОЛАГАНЕ СИГНАЛНА ЛЕНТА РVС | м | 144
971 | ПОДЛОЖКИ ОТ ПЯСЪК | м3 | 14
972 | Монтаж на полиетиленови тръби PEHD в изкопи ф 90 мм/10 | м | 144
973 | ИЗПИТВАНЕ ПЛЪТНОСТТА НА ТРЪБОПРОВОДИ ПОД ХИДР.НАЛЯГАНЕ ДО ф100 | м | 144
974 | ДЕЗИНФЕКЦИЯ ВОДОПРОВОДИ ф100ММ | 100 м. | 1.44
975 | ОБЩО ЗА Клон 38
976
977 | Клон 39 / *
978 | РЯЗАНЕ АСФАЛТОВА НАСТИЛКА | м | 364
979 | РАЗВАЛЯНЕ И ВЪЗСТАНОВЯВАНЕ АСФ.НАСТИЛКА С 4 СМ.ПЛЪТНА И 4 СМ.НЕПЛЪТНА СМЕС | м2 | 182
980 | РАЗВАЛЯНЕ И ВЪЗСТАНОВЯВАНЕ ТРОШЕНОКАМЕННА НАСТИЛКА - ДЕБ. 20 СМ | м2 | 334
981 | НАТОВАРВАНЕ НА ЗЕМНИ МАСИ И СТРОИТЕЛНИ ОТПАДЪЦИ С БАГЕР НА ТРАНСПОРТ | м3 | 118
982 | ПРЕВОЗ НА ЗЕМНИ МАСИ И СТРОИТЕЛНИ ОТПАДЪЦИ СЪС САМОСВАЛ НА 5 КМ | м3 | 118
983 | ИЗКОП С БАГЕР ЗЕМ.ПОЧВИ ПРИ 2 УТ.У-ВИЯ НА ОТВАЛА | м3 | 390
984 | НЕПЛЪТНО УКРЕПВАНЕ И РАЗКРЕПВАНЕ НА ИЗКОПИ В=или<6М Н=или<2М В ЗЕМНИ ПОЧВИ | м2 | 701
985 | ИЗКОП С ОГР.ШИРИНА ДО 1.2М - РЪЧНО УКРЕПЕН В ЗЕМНИ ПОЧВИ С Н=или<2М | м3 | 43
986 | ЗАСИПВАНЕ ТЕСНИ ИЗКОПИ БЕЗ ТРАМБОВАНЕ | м3 | 43
987 | УПЛЪТНЯВАНЕ ЗЕМНИ ПОЧВИ РЪЧНО С РЪЧНА ТРАМБОВКА НА ПЛАСТОВЕ ОТ 10СМ | м3 | 43
988 | РАЗРИВАНЕ С БУЛДОЗЕР ИЛИ ЗАСИПВАНЕ ИЗКОПИ С ПРОБ. ДО 40 М. ПРИ УТ.У-ВИЯ | м3 | 390
989 | УПЛЪТНЯВАНЕ ЗЕМНИ ПОЧВИ С МЕХАНИЧНА ТРАМБОВКА - ПЛАСТ 20СМ | м3 | 390
990 | ДОСТАВКА И ПОЛАГАНЕ СИГНАЛНА ЛЕНТА РVС | м | 339
991 | ПОДЛОЖКИ ОТ ПЯСЪК | м3 | 32
992 | Монтаж на полиетиленови тръби PEHD в изкопи ф 90 мм/10 | м | 339
993 | ИЗПИТВАНЕ ПЛЪТНОСТТА НА ТРЪБОПРОВОДИ ПОД ХИДР.НАЛЯГАНЕ ДО ф100 | м | 339
994 | ДЕЗИНФЕКЦИЯ ВОДОПРОВОДИ ф100ММ | 100 м. | 3.39
995 | ДОСТАВКА И МОНТАЖ НА ТРОЙНИК ТГ ОТ PEHD Ф90/90 | бр. | 1
996 | ДОСТАВКА И МОНТАЖ НА ФЛАНШОВ НАКРАЙНИК ОТ PEHD Ф90 | бр. | 1
997 | ДОСТАВКА И МОНТАЖ НА СВОБОДЕН ФЛАНЕЦ Ф80 | бр. | 1
998 | ДОСТАВКА И МОНТАЖ ПК ф70/80ММ | бр. | 1
999 | НАПРАВА И УКРЕПВАНЕ ГЪРНЕ НА ПК | бр. | 1
1000 | ДОСТАВКА И МОНТАЖ НА КОЛЯНО 90ГР. ОТ PEHD Ф90 | бр. | 1
1001 | НАПРАВА ОПОРНИ БЛОКОВЕ НА ХОРИЗОНТАЛНИ ЧУПКИ | бр. | 1
1002 | ОБЩО ЗА Клон 39
1003
1004 | Клон 40 / *
1005 | РЯЗАНЕ АСФАЛТОВА НАСТИЛКА | м | 212
1006 | РАЗВАЛЯНЕ И ВЪЗСТАНОВЯВАНЕ АСФ.НАСТИЛКА С 4 СМ.ПЛЪТНА И 4 СМ.НЕПЛЪТНА СМЕС | м2 | 106
1007 | РАЗВАЛЯНЕ И ВЪЗСТАНОВЯВАНЕ ТРОШЕНОКАМЕННА НАСТИЛКА - ДЕБ. 20 СМ | м2 | 106
1008 | НАТОВАРВАНЕ НА ЗЕМНИ МАСИ И СТРОИТЕЛНИ ОТПАДЪЦИ С БАГЕР НА ТРАНСПОРТ | м3 | 53
1009 | ПРЕВОЗ НА ЗЕМНИ МАСИ И СТРОИТЕЛНИ ОТПАДЪЦИ СЪС САМОСВАЛ НА 5 КМ | м3 | 53
1010 | ИЗКОП С БАГЕР ЗЕМ.ПОЧВИ ПРИ 2 УТ.У-ВИЯ НА ОТВАЛА | м3 | 146
1011 | НЕПЛЪТНО УКРЕПВАНЕ И РАЗКРЕПВАНЕ НА ИЗКОПИ В=или<6М Н=или<2М В ЗЕМНИ ПОЧВИ | м2 | 222
1012 | ИЗКОП С ОГР.ШИРИНА ДО 1.2М - РЪЧНО УКРЕПЕН В ЗЕМНИ ПОЧВИ С Н=или<2М | м3 | 16
1013 | ЗАСИПВАНЕ ТЕСНИ ИЗКОПИ БЕЗ ТРАМБОВАНЕ | м3 | 16
1014 | УПЛЪТНЯВАНЕ ЗЕМНИ ПОЧВИ РЪЧНО С РЪЧНА ТРАМБОВКА НА ПЛАСТОВЕ ОТ 10СМ | м3 | 16
1015 | РАЗРИВАНЕ С БУЛДОЗЕР ИЛИ ЗАСИПВАНЕ ИЗКОПИ С ПРОБ. ДО 40 М. ПРИ УТ.У-ВИЯ | м3 | 146
1016 | УПЛЪТНЯВАНЕ ЗЕМНИ ПОЧВИ С МЕХАНИЧНА ТРАМБОВКА - ПЛАСТ 20СМ | м3 | 146
1017 | ДОСТАВКА И ПОЛАГАНЕ СИГНАЛНА ЛЕНТА РVС | м | 106
1018 | ПОДЛОЖКИ ОТ ПЯСЪК | м3 | 11
1019 | Монтаж на полиетиленови тръби PEHD в изкопи ф 90 мм/10 | м | 106
1020 | ИЗПИТВАНЕ ПЛЪТНОСТТА НА ТРЪБОПРОВОДИ ПОД ХИДР.НАЛЯГАНЕ ДО ф100 | м | 106
1021 | ДЕЗИНФЕКЦИЯ ВОДОПРОВОДИ ф100ММ | 100 м. | 1.06
1022 | Общо за клон 40
1023
1024 | Клон 43 / *
1025 | РЯЗАНЕ АСФАЛТОВА НАСТИЛКА | м | 362
1026 | РАЗВАЛЯНЕ И ВЪЗСТАНОВЯВАНЕ АСФ.НАСТИЛКА С 4 СМ.ПЛЪТНА И 4 СМ.НЕПЛЪТНА СМЕС | м2 | 161
1027 | РАЗВАЛЯНЕ И ВЪЗСТАНОВЯВАНЕ ТРОШЕНОКАМЕННА НАСТИЛКА - ДЕБ. 20 СМ | м2 | 330
1028 | НАТОВАРВАНЕ НА ЗЕМНИ МАСИ И СТРОИТЕЛНИ ОТПАДЪЦИ С БАГЕР НА ТРАНСПОРТ | м3 | 115
1029 | ПРЕВОЗ НА ЗЕМНИ МАСИ И СТРОИТЕЛНИ ОТПАДЪЦИ СЪС САМОСВАЛ НА 5 КМ | м3 | 115
1030 | ИЗКОП С БАГЕР ЗЕМ.ПОЧВИ ПРИ 2 УТ.У-ВИЯ НА ОТВАЛА | м3 | 680
1031 | НЕПЛЪТНО УКРЕПВАНЕ И РАЗКРЕПВАНЕ НА ИЗКОПИ В=или<6М Н=или<2М В ЗЕМНИ ПОЧВИ | м2 | 693
1032 | ИЗКОП С ОГР.ШИРИНА ДО 1.2М - РЪЧНО УКРЕПЕН В ЗЕМНИ ПОЧВИ С Н=или<2М | м3 | 76
1033 | ЗАСИПВАНЕ ТЕСНИ ИЗКОПИ БЕЗ ТРАМБОВАНЕ | м3 | 76
1034 | УПЛЪТНЯВАНЕ ЗЕМНИ ПОЧВИ РЪЧНО С РЪЧНА ТРАМБОВКА НА ПЛАСТОВЕ ОТ 10СМ | м3 | 76
1035 | РАЗРИВАНЕ С БУЛДОЗЕР ИЛИ ЗАСИПВАНЕ ИЗКОПИ С ПРОБ. ДО 40 М. ПРИ УТ.У-ВИЯ | м3 | 680
1036 | УПЛЪТНЯВАНЕ ЗЕМНИ ПОЧВИ С МЕХАНИЧНА ТРАМБОВКА - ПЛАСТ 20СМ | м3 | 680
1037 | ДОСТАВКА И ПОЛАГАНЕ СИГНАЛНА ЛЕНТА РVС | м | 330
1038 | ПОДЛОЖКИ ОТ ПЯСЪК | м3 | 33
1039 | Монтаж на полиетиленови тръби PEHD в изкопи ф 90 мм/10 | м | 330
1040 | ИЗПИТВАНЕ ПЛЪТНОСТТА НА ТРЪБОПРОВОДИ ПОД ХИДР.НАЛЯГАНЕ ДО ф100 | м | 330
1041 | ДЕЗИНФЕКЦИЯ ВОДОПРОВОДИ ф100ММ | 100 м. | 3.3
1042 | ДОСТАВКА И МОНТАЖ НА КОЛЯНО 90ГР. ОТ PEHD Ф90 | бр. | 1
1043 | НАПРАВА ОПОРНИ БЛОКОВЕ НА ХОРИЗОНТАЛНИ ЧУПКИ | бр. | 1
1044 | ОБЩО ЗА Клон 43
1045
1046 | Клон 44 / *
1047 | РЯЗАНЕ АСФАЛТОВА НАСТИЛКА | м | 636
1048 | РАЗВАЛЯНЕ И ВЪЗСТАНОВЯВАНЕ АСФ.НАСТИЛКА С 4 СМ.ПЛЪТНА И 4 СМ.НЕПЛЪТНА СМЕС | м2 | 318
1049 | РАЗВАЛЯНЕ И ВЪЗСТАНОВЯВАНЕ ТРОШЕНОКАМЕННА НАСТИЛКА - ДЕБ. 20 СМ | м2 | 318
1050 | НАТОВАРВАНЕ НА ЗЕМНИ МАСИ И СТРОИТЕЛНИ ОТПАДЪЦИ С БАГЕР НА ТРАНСПОРТ | м3 | 127
1051 | ПРЕВОЗ НА ЗЕМНИ МАСИ И СТРОИТЕЛНИ ОТПАДЪЦИ СЪС САМОСВАЛ НА 5 КМ | м3 | 127
1052 | ИЗКОП С БАГЕР ЗЕМ.ПОЧВИ ПРИ 2 УТ.У-ВИЯ НА ОТВАЛА | м3 | 351
1053 | НЕПЛЪТНО УКРЕПВАНЕ И РАЗКРЕПВАНЕ НА ИЗКОПИ В=или<6М Н=или<2М В ЗЕМНИ ПОЧВИ | м2 | 668
1054 | ИЗКОП С ОГР.ШИРИНА ДО 1.2М - РЪЧНО УКРЕПЕН В ЗЕМНИ ПОЧВИ С Н=или<2М | м3 | 39
1055 | ЗАСИПВАНЕ ТЕСНИ ИЗКОПИ БЕЗ ТРАМБОВАНЕ | м3 | 39
1056 | УПЛЪТНЯВАНЕ ЗЕМНИ ПОЧВИ РЪЧНО С РЪЧНА ТРАМБОВКА НА ПЛАСТОВЕ ОТ 10СМ | м3 | 39
1057 | РАЗРИВАНЕ С БУЛДОЗЕР ИЛИ ЗАСИПВАНЕ ИЗКОПИ С ПРОБ. ДО 40 М. ПРИ УТ.У-ВИЯ | м3 | 351
1058 | УПЛЪТНЯВАНЕ ЗЕМНИ ПОЧВИ С МЕХАНИЧНА ТРАМБОВКА - ПЛАСТ 20СМ | м3 | 351
1059 | ДОСТАВКА И ПОЛАГАНЕ СИГНАЛНА ЛЕНТА РVС | м | 323
1060 | ПОДЛОЖКИ ОТ ПЯСЪК | м3 | 32
1061 | Монтаж на полиетиленови тръби PEHD в изкопи ф 90 мм/10 | м | 323
1062 | ИЗПИТВАНЕ ПЛЪТНОСТТА НА ТРЪБОПРОВОДИ ПОД ХИДР.НАЛЯГАНЕ ДО ф100 | м | 323
1063 | ДЕЗИНФЕКЦИЯ ВОДОПРОВОДИ ф100ММ | 100 м. | 3.23
1064 | ДОСТАВКА И МОНТАЖ НА ТРОЙНИК ТГ ОТ PEHD Ф90/90 | бр. | 1
1065 | ДОСТАВКА И МОНТАЖ НА ФЛАНШОВ НАКРАЙНИК ОТ PEHD Ф90 | бр. | 1
1066 | ДОСТАВКА И МОНТАЖ НА СВОБОДЕН ФЛАНЕЦ Ф80 | бр. | 1
1067 | ДОСТАВКА И МОНТАЖ ПК ф70/80ММ | бр. | 1
1068 | НАПРАВА И УКРЕПВАНЕ ГЪРНЕ НА ПК | бр. | 1
1069 | ОБЩО ЗА Клон 44
1070
1071 | Клон 47 / *
1072 | РЯЗАНЕ АСФАЛТОВА НАСТИЛКА | м | 140
1073 | РАЗВАЛЯНЕ И ВЪЗСТАНОВЯВАНЕ АСФ.НАСТИЛКА С 4 СМ.ПЛЪТНА И 4 СМ.НЕПЛЪТНА СМЕС | м2 | 70
1074 | РАЗВАЛЯНЕ И ВЪЗСТАНОВЯВАНЕ ТРОШЕНОКАМЕННА НАСТИЛКА - ДЕБ. 20 СМ | м2 | 543
1075 | НАТОВАРВАНЕ НА ЗЕМНИ МАСИ И СТРОИТЕЛНИ ОТПАДЪЦИ С БАГЕР НА ТРАНСПОРТ | м3 | 170
1076 | ПРЕВОЗ НА ЗЕМНИ МАСИ И СТРОИТЕЛНИ ОТПАДЪЦИ СЪС САМОСВАЛ НА 5 КМ | м3 | 170
1077 | ИЗКОП С БАГЕР ЗЕМ.ПОЧВИ ПРИ 2 УТ.У-ВИЯ НА ОТВАЛА | м3 | 631
1078 | НЕПЛЪТНО УКРЕПВАНЕ И РАЗКРЕПВАНЕ НА ИЗКОПИ В=или<6М Н=или<2М В ЗЕМНИ ПОЧВИ | м2 | 1140
1079 | ИЗКОП С ОГР.ШИРИНА ДО 1.2М - РЪЧНО УКРЕПЕН В ЗЕМНИ ПОЧВИ С Н=или<2М | м3 | 70
1080 | ЗАСИПВАНЕ ТЕСНИ ИЗКОПИ БЕЗ ТРАМБОВАНЕ | м3 | 70
1081 | УПЛЪТНЯВАНЕ ЗЕМНИ ПОЧВИ РЪЧНО С РЪЧНА ТРАМБОВКА НА ПЛАСТОВЕ ОТ 10СМ | м3 | 70
1082 | РАЗРИВАНЕ С БУЛДОЗЕР ИЛИ ЗАСИПВАНЕ ИЗКОПИ С ПРОБ. ДО 40 М. ПРИ УТ.У-ВИЯ | м3 | 631
1083 | УПЛЪТНЯВАНЕ ЗЕМНИ ПОЧВИ С МЕХАНИЧНА ТРАМБОВКА - ПЛАСТ 20СМ | м3 | 631
1084 | ДОСТАВКА И ПОЛАГАНЕ СИГНАЛНА ЛЕНТА РVС | м | 553
1085 | ПОДЛОЖКИ ОТ ПЯСЪК | м3 | 55
1086 | Монтаж на полиетиленови тръби PEHD в изкопи ф 90 мм/10 | м | 553
1087 | ИЗПИТВАНЕ ПЛЪТНОСТТА НА ТРЪБОПРОВОДИ ПОД ХИДР.НАЛЯГАНЕ ДО ф100 | м | 553
1088 | ДЕЗИНФЕКЦИЯ ВОДОПРОВОДИ ф100ММ | 100 м. | 5.53
1089 | ДОСТАВКА И МОНТАЖ НА ТРОЙНИК ТГ ОТ PEHD Ф90/90 | бр. | 3
1090 | ДОСТАВКА И МОНТАЖ НА ФЛАНШОВ НАКРАЙНИК ОТ PEHD Ф90 | бр. | 2
1091 | ДОСТАВКА И МОНТАЖ НА СВОБОДЕН ФЛАНЕЦ Ф80 | бр. | 2
1092 | ДОСТАВКА И МОНТАЖ ПК ф70/80ММ | бр. | 2
1093 | НАПРАВА И УКРЕПВАНЕ ГЪРНЕ НА ПК | бр. | 2
1094 | ДОСТАВКА И МОНТАЖ НА КОЛЯНО 90ГР. ОТ PEHD Ф90 | бр. | 2
1095 | НАПРАВА ОПОРНИ БЛОКОВЕ НА ХОРИЗОНТАЛНИ ЧУПКИ | бр. | 2
1096 | ОБЩО ЗА Клон 47
1097
1098 | Клон 48 / *
1099 | РАЗВАЛЯНЕ И ВЪЗСТАНОВЯВАНЕ ТРОШЕНОКАМЕННА НАСТИЛКА - ДЕБ. 20 СМ | м2 | 293
1100 | НАТОВАРВАНЕ НА ЗЕМНИ МАСИ И СТРОИТЕЛНИ ОТПАДЪЦИ С БАГЕР НА ТРАНСПОРТ | м3 | 87
1101 | ПРЕВОЗ НА ЗЕМНИ МАСИ И СТРОИТЕЛНИ ОТПАДЪЦИ СЪС САМОСВАЛ НА 5 КМ | м3 | 87
1102 | ИЗКОП С БАГЕР ЗЕМ.ПОЧВИ ПРИ 2 УТ.У-ВИЯ НА ОТВАЛА | м3 | 344
1103 | НЕПЛЪТНО УКРЕПВАНЕ И РАЗКРЕПВАНЕ НА ИЗКОПИ В=или<6М Н=или<2М В ЗЕМНИ ПОЧВИ | м2 | 615
1104 | ИЗКОП С ОГР.ШИРИНА ДО 1.2М - РЪЧНО УКРЕПЕН В ЗЕМНИ ПОЧВИ С Н=или<2М | м3 | 38
1105 | ЗАСИПВАНЕ ТЕСНИ ИЗКОПИ БЕЗ ТРАМБОВАНЕ | м3 | 38
1106 | УПЛЪТНЯВАНЕ ЗЕМНИ ПОЧВИ РЪЧНО С РЪЧНА ТРАМБОВКА НА ПЛАСТОВЕ ОТ 10СМ | м3 | 38
1107 | РАЗРИВАНЕ С БУЛДОЗЕР ИЛИ ЗАСИПВАНЕ ИЗКОПИ С ПРОБ. ДО 40 М. ПРИ УТ.У-ВИЯ | м3 | 344
1108 | УПЛЪТНЯВАНЕ ЗЕМНИ ПОЧВИ С МЕХАНИЧНА ТРАМБОВКА - ПЛАСТ 20СМ | м3 | 344
1109 | ДОСТАВКА И ПОЛАГАНЕ СИГНАЛНА ЛЕНТА РVС | м | 303
1110 | ПОДЛОЖКИ ОТ ПЯСЪК | м3 | 29
1111 | Монтаж на полиетиленови тръби PEHD в изкопи ф 90 мм/10 | м | 303
1112 | ИЗПИТВАНЕ ПЛЪТНОСТТА НА ТРЪБОПРОВОДИ ПОД ХИДР.НАЛЯГАНЕ ДО ф100 | м | 303
1113 | ДЕЗИНФЕКЦИЯ ВОДОПРОВОДИ ф100ММ | 100 м. | 3.03
1114 | ДОСТАВКА И МОНТАЖ НА ТРОЙНИК ТГ ОТ PEHD Ф90/90 | бр. | 3
1115 | ДОСТАВКА И МОНТАЖ НА ТРОЙНИК ОТ PEHD Ф90/90 - 45 гр. | бр. | 2
1116 | ДОСТАВКА И МОНТАЖ НА ФЛАНШОВ НАКРАЙНИК ОТ PEHD Ф90 | бр. | 2
1117 | ДОСТАВКА И МОНТАЖ НА СВОБОДЕН ФЛАНЕЦ Ф80 | бр. | 2
1118 | ДОСТАВКА И МОНТАЖ ПК ф70/80ММ | бр. | 2
1119 | НАПРАВА И УКРЕПВАНЕ ГЪРНЕ НА ПК | бр. | 2
1120 | ОБЩО ЗА Клон 48
1121
1122 | Клон 49 / *
1123 | РАЗВАЛЯНЕ И ВЪЗСТАНОВЯВАНЕ ТРОШЕНОКАМЕННА НАСТИЛКА - ДЕБ. 20 СМ | м2 | 171
1124 | НАТОВАРВАНЕ НА ЗЕМНИ МАСИ И СТРОИТЕЛНИ ОТПАДЪЦИ С БАГЕР НА ТРАНСПОРТ | м3 | 23
1125 | ПРЕВОЗ НА ЗЕМНИ МАСИ И СТРОИТЕЛНИ ОТПАДЪЦИ СЪС САМОСВАЛ НА 5 КМ | м3 | 23
1126 | ИЗКОП С БАГЕР ЗЕМ.ПОЧВИ ПРИ 2 УТ.У-ВИЯ НА ОТВАЛА | м3 | 202
1127 | НЕПЛЪТНО УКРЕПВАНЕ И РАЗКРЕПВАНЕ НА ИЗКОПИ В=или<6М Н=или<2М В ЗЕМНИ ПОЧВИ | м2 | 359
1128 | ИЗКОП С ОГР.ШИРИНА ДО 1.2М - РЪЧНО УКРЕПЕН В ЗЕМНИ ПОЧВИ С Н=или<2М | м3 | 23
1129 | ЗАСИПВАНЕ ТЕСНИ ИЗКОПИ БЕЗ ТРАМБОВАНЕ | м3 | 23
1130 | УПЛЪТНЯВАНЕ ЗЕМНИ ПОЧВИ РЪЧНО С РЪЧНА ТРАМБОВКА НА ПЛАСТОВЕ ОТ 10СМ | м3 | 23
1131 | РАЗРИВАНЕ С БУЛДОЗЕР ИЛИ ЗАСИПВАНЕ ИЗКОПИ С ПРОБ. ДО 40 М. ПРИ УТ.У-ВИЯ | м3 | 202
1132 | УПЛЪТНЯВАНЕ ЗЕМНИ ПОЧВИ С МЕХАНИЧНА ТРАМБОВКА - ПЛАСТ 20СМ | м3 | 202
1133 | ДОСТАВКА И ПОЛАГАНЕ СИГНАЛНА ЛЕНТА РVС | м | 171
1134 | ПОДЛОЖКИ ОТ ПЯСЪК | м3 | 17
1135 | Монтаж на полиетиленови тръби PEHD в изкопи ф 90 мм/10 | м | 171
1136 | ИЗПИТВАНЕ ПЛЪТНОСТТА НА ТРЪБОПРОВОДИ ПОД ХИДР.НАЛЯГАНЕ ДО ф100 | м | 171
1137 | ДЕЗИНФЕКЦИЯ ВОДОПРОВОДИ ф100ММ | 100 м. | 1.71
1138 | ОБЩО ЗА Клон 49
1139
1140 | Сградни отклонения - 792 бр. / *
1141 | РЯЗАНЕ АСФАЛТОВА НАСТИЛКА | м | 3168
1142 | РАЗВАЛЯНЕ И ВЪЗСТАНОВЯВАНЕ АСФ.НАСТИЛКА С 4 СМ.ПЛЪТНА И 4 СМ.НЕПЛЪТНА СМЕС | м2 | 1584
1143 | РАЗВАЛЯНЕ И ВЪЗСТАНОВЯВАНЕ ТРОШЕНОКАМЕННА НАСТИЛКА - ДЕБ. 20 СМ | м2 | 1584
1144 | РАЗВАЛЯНЕ И ВЪЗСТАНОВЯВАНЕ ТРОТОАР | м2 | 1188
1145 | ИЗКОП С БАГЕР ЗЕМ.ПОЧВИ ПРИ 2 УТ.У-ВИЯ НА ОТВАЛА | м3 | 2745
1146 | ИЗКОП С ОГР.ШИРИНА ДО 1.2М - РЪЧНО УКРЕПЕН В ЗЕМНИ ПОЧВИ С Н=или<2М | м3 | 1177
1147 | НАТОВАРВАНЕ НА ЗЕМНИ МАСИ И СТРОИТЕЛНИ ОТПАДЪЦИ С БАГЕР НА ТРАНСПОРТ | м3 | 1003
1148 | ПРЕВОЗ НА ЗЕМНИ МАСИ И СТРОИТЕЛНИ ОТПАДЪЦИ СЪС САМОСВАЛ НА 5 КМ | м3 | 1003
1149 | НЕПЛЪТНО УКРЕПВАНЕ И РАЗКРЕПВАНЕ НА ИЗКОПИ В=или<6М Н=или<2М В ЗЕМНИ ПОЧВИ | м2 | 6104
1150 | ЗАСИПВАНЕ ТЕСНИ ИЗКОПИ БЕЗ ТРАМБОВАНЕ | м3 | 1177
1151 | РАЗРИВАНЕ С БУЛДОЗЕР ИЛИ ЗАСИПВАНЕ ИЗКОПИ С ПРОБ. ДО 40 М. ПРИ УТ.У-ВИЯ | м3 | 2921
1152 | УПЛЪТНЯВАНЕ ЗЕМНИ ПОЧВИ РЪЧНО С РЪЧНА ТРАМБОВКА НА ПЛАСТОВЕ ОТ 10СМ | м3 | 1177
1153 | УПЛЪТНЯВАНЕ ЗЕМНИ ПОЧВИ С МЕХАНИЧНА ТРАМБОВКА - ПЛАСТ 20СМ | м3 | 2921
1154 | ДОСТАВКА И МОНТАЖ ВОДОВЗЕМНА СКОБА НА 3/4" ВЪРХУ PEHD ТРЪБА Ф90/110 | бр. | 792
1155 | ТРОТОАР.КРАНОВЕ КОМПЛ. С ОХР.ГАРНИТУРА 3/4" | бр. | 792
1156 | ПОДЛОЖКИ ОТ ПЯСЪК | м3 | 218
1157 | ДОСТАВКА И МОНТАЖ НА PEHD ТРЪБИ ф 25 мм В ИЗКОП | м | 4360
1158 | ДОСТАВКА И МОНТАЖ КОЛЯНО 3/4" /ПЕ Ф25 | бр. | 792
1159 | ДОСТАВКА И МОНТАЖ ПРЕХОД 3/4" /ПЕ Ф25 | бр. | 1564
1160 | ДОСТАВКА И ПОЛАГАНЕ СИГНАЛНА ЛЕНТА РVС | м | 4360
1161 | ОБЩО ЗА Сградни отклонения - 792 бр.
1162
1163 | Общо за част: Реконструкция вътрешна водопроводна мрежа I етап
1164
1165 | Част: Хидрофорна станция
| Наименование | мярка | К-во
Част: КОНСТРУКТИВНА
1166 | ИЗКОП С ОГР.ШИРИНА ДО 0.6М - РЪЧНО В ЗЕМНИ ПОЧВИ НЕУКРЕПЕНИ Н=или<2М | м3 | 10.32
1167 | ПРЕХВЪРЛЯНЕ ЗЕМ.ПОЧВИ ДО 3М ХОРИЗ. ИЛИ 2М ВЕРТ.РАЗСТОЯНИЕ - РЪЧНО | м3 | 10.32
1168 | ЗАСИПВАНЕ ТЕСНИ ИЗКОПИ БЕЗ ТРАМБОВАНЕ | м3 | 3.6
1169 | УПЛЪТНЯВАНЕ ЗЕМНИ ПОЧВИ РЪЧНО С РЪЧНА ТРАМБОВКА НА ПЛАСТОВЕ ОТ 10СМ | м3 | 3.6
1170 | КОФРАЖ КОЛОНИ,ФУСОВЕ,ЧАШКИ НА КОЛОНИ С ПРАВОЪГ.СЕЧЕНИЕ И ИВИЧЕН ЗА ППП | м2 | 51.09
1171 | КОФРАЖ ВСИЧКИ ВИДОВЕ СТОМАНОБЕТОННИ ПЛОЧИ ПРИ d=или<15СМ | м2 | 33.91
1172 | КОФРАЖ САМОСТОЯТЕЛНИ БЕТОНОВИ ГРЕДИ, ПОЯСИ И ЩУРЦОВЕ | м2 | 8.54
1173 | ИЗРАБОТКА И МОНТАЖ АРМИРОВКА - ОБ. И СР.СЛОЖНОСТ 6до12ММ ОТ А1 И А2 | кг | 237.49
1174 | ИЗРАБОТКА И МОНТАЖ АРМИРОВКА - ОБ. И СР.СЛОЖНОСТ 6до12ММ ОТ А3 | кг | 106.96
1175 | ПОЛАГАНЕ СТОМАНОБЕТОН В20 ЗА ОСНОВИ НА СТЕНИ,КОЛОНИ И ФУНДАМЕНТНИ ПЛОЧИ | м3 | 7.75
1176 | ПОЛАГАНЕ СТОМАНОБЕТОН В20 ЗА ПЛОЧИ,ГРЕДИ ПРИ ПЛОЧИ | м3 | 4.28
1177 | ПРЕВОЗ НА БЕТОН И ЗАМАЗКА | курс | 4
1178 | Част: КОНСТРУКТИВНА
1179 | Част: АРХИТЕКТУРНА
1180 | ВЪТРЕШНА ВАРОВА МАЗИЛКА ПО БЕТОНОВИ СТЕНИ И ТАВАНИ | м2 | 12.25
1181 | ВЪТРЕШНА ВАРОВА МАЗИЛКА ПО ТУХЛЕНИ СТЕНИ | м2 | 33.6
1182 | ВЪНШНА ГЛАДКА ВАРОЦИМЕНТОВА МАЗИЛКА ПО СТЕНИ | м2 | 48.9
1183 | ПОСТНО БОЯДИСВАНЕ ПО НЕШПАКЛОВАНИ СТЕНИ И ТАВАНИ | м2 | 46
1184 | ФАСАДНО БОЯДИСВАНЕ ПОСТНО | м2 | 49
1185 | ПЕРДАШЕНА ЦИМ.ЗАМАЗКА М300 d=2СМ ПО ПОДОВЕ,ТЕРАСИ,ПОКРИВИ И ДР. | м2 | 13.6
1186 | ХИДРОИЗОЛАЦИЯ С ДВА ПЛАСТА АРР БИТУМНА МУШАМА НА ГПЗ /СЕК 15.835/ | м2 | 32
1187 | ОБШИВКА ПОКРИВИ,КОРНИЗИ,УЛАМИ И ПОЛИ С ПОЦИНКОВАНА ЛАМАРИНА 0.5 ММ | м2 | 6.24
1188 | МИТА БУЧАРДА ПО СТЕНИ И ЦОКЛИ | м2 | 9.6
1189 | НАПРАВА И МОНТАЖ НА МЕТАЛНА ВРАТА | кг | 20
1190 | НАПРАВА И МОНТАЖ НА МЕТАЛНИ ПРОЗОРЦИ (СЕК 14.441) | кг | 7.2
1191 | ОСТЪКЛЯВАНЕ С АРМ.СТЪКЛА В/У МЕТАЛНИ И СТ.БЕТ.РАМКИ | м2 | 0.45
1192 | БЛАЖНА БОЯ ПО МЕТАЛНИ ПОВЪРХНОСТИ,ТРЪБИ,ЛАМАРИНИ,К-ЦИИ - ДВУКРАТНО | м2 | 4.32
1193 | Част: АРХИТЕКТУРНА
1194 | Част: МОНТАЖНА
1195 | РЯЗАНЕ НА АСФАЛТОВА НАСТИЛКА | м | 20
1196 | РАЗВАЛЯНЕ И ВЪЗСТАНОВЯВАНЕ АСФ.НАСТИЛКА (Т.Г.НАФТА) | 100 м2 | 0.2
1197 | РАЗВАЛЯНЕ И ВЪЗСТАНОВЯВАНЕ ТРОШЕНОКАМЕННА НАСТИЛКА | 100 м2 | 0.2
1198 | ПРЕХВЪРЛЯНЕ СКАЛНИ ПОЧВИ ДО 3М ХОРИЗ. ИЛИ 2М ВЕРТ.РАЗСТОЯНИЕ - РЪЧНО | м3 | 6
1199 | ИЗКОП С ОГР.ШИРИНА ДО 0.6М - РЪЧНО В ЗЕМНИ ПОЧВИ НЕУКРЕПЕНИ Н=или<2М | м3 | 12
1200 | ИЗКОП С БАГЕР ЗЕМ.ПОЧВИ ПРИ 1 УТ.У-ВИЕ НА ОТВАЛА | м3 | 18
1201 | ПОДЛОЖКИ ОТ ПЯСЪК | м3 | 2
1202 | РАЗРИВАНЕ С БУЛДОЗЕР ИЛИ ЗАСИПВАНЕ ИЗКОПИ С ПРОБЕГ ДО 40М ПРИ НОРМ.УСЛОВИЯ | м3 | 18
1203 | УПЛЪТНЯВАНЕ ЗЕМНИ ПОЧВИ С МЕХАНИЧНА ТРАМБОВКА - ПЛАСТ 20СМ | м3 | 18
1204 | ПРЕХВЪРЛЯНЕ ЗЕМ.ПОЧВИ ДО 3М ХОРИЗ. ИЛИ 2М ВЕРТ.РАЗСТОЯНИЕ - РЪЧНО | м3 | 12
1205 | ЗАСИПВАНЕ | м3 | 12
1206 | УПЛЪТНЯВАНЕ ЗЕМНИ ПОЧВИ РЪЧНО С РЪЧНА ТРАМБОВКА НА ПЛАСТОВЕ ОТ 10СМ | м3 | 12
1207 | Монтаж на РЕНD тръби PN 10 Ф 50 мм | м | 30
1208 | ДОСТАВКА И МОНТАЖ ВОДОВЗЕМНА СКОБА Ф200/50 | бр. | 1
1209 | СК Ф 50 | бр. | 2
1210 | КОЛЯНО КОГ Ф50 на 90 гр. | бр. | 8
1211 | ДОСТАВКА И МОНТАЖ НА ТРОЙНИК ОТ PE Ф50/50 | бр. | 2
1212 | ДОСТАВКА И МОНТАЖ НА НАМАЛИТЕЛ ОТ PEHD Ф90/50 | бр. | 2
1213 | ДОСТАВКА И МОНТАЖ НА ФЛАНШОВ НАКРАЙНИК ОТ PEHD Ф50 | бр. | 6
1214 | ДОСТАВКА И МОНТАЖ НА СВОБОДЕН ФЛАНЕЦ Ф50 | бр. | 12
1215 | ДОСТАВКА И МОНТАЖ НА ХИДРОФОРЕН АПАРАТ КОМПЛЕКТ | бр. | 1
1216 | Част: МОНТАЖНА
1217 | Част: ЕЛЕКТРО
1218 | Демонтаж на AC 50мм² | м | 90
1219 | Д-ка и монтаж на ИУП 3х50+54.6 мм² | м | 60
1220 | Д-ка и монтаж на термосвиваема изолационна тапа за УИП | бр | 4
1221 | Д-ка и монтаж на патент опъвателен тип РА - 1500 с конзола за опъвач тип СА - 1500 | бр | 2
1222 | Д-ка и монтаж на клема за разклонение от гола мрежа Аl (7-120) към отклонение изолиран (16-70) К266 | бр | 4
1223 | Д-ка и монтаж на заземителна клема на носещо въже на УИП | бр | 2
1224 | Направа номерация на ЖБ стълб с шаблони | бр | 1
1225 | Д-ка и монтаж табло ТЕМО/РТ на стълб | бр | 1
1226 | Д-ка и монтаж на отклонителна клема (70/35 - 6/25) от МрНН до ел. табло | бр | 4
1227 | Д-ка , монтаж и свързване на кабел СВТ 4х16 мм² по стълб | м | 9
1228 | Д-ка , монтаж и свързване на кабел СВТ 2х6 мм² по стълб | м | 18
1229 | Д-ка , монтаж и свързване на кабел СВТ 4х10 мм² в изкоп | м | 90
1230 | Д-ка и монтаж на електромер монофазен | бр | 2
1231 | Д-ка и монтаж на електромер трифазен | бр | 1
1232 | Д-ка , монтаж и свързване на кабел СВТ 5х4 мм² по кабелна скара | м | 24
1233 | Д-ка , монтаж и свързване на кабел СВТ 3х1 мм² в кабелен канал на стена | м | 15
1234 | Д-ка , монтаж и свързване на кабел СВТ 3х2.5 мм² в кабелен канал на стена | м | 1
1235 | Д-ка , монтаж и свързване на кабел СВТ 5х2.5 мм² в кабелен канал на стена | м | 1
1236 | Д-ка и монтаж на кабелна скара по таван | м | 8
1237 | Д-ка и монтаж на кабелен канал на стена | м | 25
1238 | Кербоване рекордомандно отклонение към кабел с изолиран маншон | бр | 4
1239 | Присъединяване кабел към ел. табло | бр | 9
1240 | Присъединяване кабел към хидрофорен помпен агрегат | бр | 2
1241 | Присъдиняване абонат към МрНН | бр | 1
1242 | Направа гъвкава връзка между нулева шина на табло и заземление с проводник ПВ А2 - 25 мм² | бр | 4
1243 | Д-ка и монтаж на предпазна метална тръба метална 2"и запечатване със силикон | м | 8
1244 | Д-ка и монтаж на предпазна тръба Φ20мм и запечатване със силикон | м | 2
1245 | Д-ка и монтаж на предпазна тръба Φ32мм и запечатване със силикон | м | 1
1246 | Направа заземление на табло ГРТ с 2 бр. вертикален заземител 63/63/L=1.5 м | бр | 1
1247 | Направа заземление на ЖБ стълб с табло ТЕМО/РТ | бр | 1
1248 | Направа и възтановяване на изкоп 1.0х0.4м, L=80м | м³ | 32
1249 | Д-ка и монтаж сигнална лента за кабел НН | м | 80
1250 | ОБЩО ЗА Част: ЕЛЕКТРО
1251 | ОБЩО ЗА Хидрофорна станция
1252
1253 | Общо за подобект: Реконструкция вътрешна водопроводна мрежа І етап и Хидрофорна станция с. Крива Бара
*Стойността е без ДДС