## Количествено-стойностна сметка
Приложение: Количествена сметка
Име на кандидата: ОБЩИНА БРУСАРЦИ
Име на проекта: “Изграждане и укрепване на инфраструктура за предотвратяване на наводнения и заливане на територия в рамките на регулацията на с. Смирненски, Община Брусарци, Област Монтана”
№ по ред | Описание на строително-монтажни работи | Ед.мярка | Количество
1 | 2 | 3 | 4
подобект: Отводнителен канал по ул. Малина
А. ОТКРИТ КАНАЛ и ПОДВОДЯЩ КАНАЛ- земен профил от хкм 0 +00 до хкм 1+08,26
1 | Изсичане на храсти при деб. на дърветата до 10см | 100м² | 3
2 | Изкореняване на храсти при деб.на дърв. до 10см | м² | 300
3 | Изсичане на дървета с дебелина до 45см | бр | 10
4 | Изкореняване и извличане на същите до 1км | бр | 10
5 | Изкоп с багер в тежко з.п. на отвал | м³ | 100
6 | Изкоп с багер в тежко з.п. на транспорт | м³ | 115
7 | Транспорт на земни маси до 1км | м³ | 165
8 | Ръчен изкоп за оформяне на профил и на прагове | м³ | 50
9 | Направа насип за дига с булдозер с едностр.взета почва | м³ | 100
10 | Уплътн. с вибрационна плоча-ръчно на пласт. до 20см. | м³ | 100
11 | Полагане на бетон клас В10 за прагове | м³ | 7
12 | Ръчно подреден камък в/у прясно положен бетон В 7,5 d=35см | м² | 45
Б. ПРИЕМНА ШАХТА - на хкм. 1+08,26
1 | Изкоп ръчен в з. п. с едно прехв. за оформяне на земен профил | м³ | 36
2 | Полагане на подложен бетон В7,5 | м³ | 1
3 | Направа и разваляне на кофраж на стени с прави повърхн. | м² | 60
4 | Изработка и монтаж на армировка АІ до ф12-средна сложност | кг | 280
5 | Грижи за бетона | м² | 8
6 | Полагане на бетон клас В15- за съоръжение | м³ | 8
7 | Стъпала от арматурно желязо ф18 | кг | 20
8 | Изготвяне и монтаж на груба права решетка -2бр. | кг. | 90
В. ВОДОСТОЦИ -2бр. на хкм. 1+08,26 и хкм. 2+34,12 и подв. канал
1 | Изкоп с багер в тежко з.п. на транспорт | м³ | 50
2 | Транспорт на земни маси до 1км | м³ | 60
3 | Фрезоване на същ. асф. настилка | м2 | 175
4 | Основа от несортиран трошен камък | м³ | 55
5 | Неплътен асфалтобетон (биндер) | т | 28
6 | Горен износващ пласт от плътен асфалтобетон - 4 см | т | 14
7 | Направа на свързващ битумен разлив | м2 | 40
8 | Разваляне, натоварване и транспорт на бетонови отпадъци | т | 80
9 | Ръчен изкоп за оформяне на профил | м³ | 10
10 | Доставка и полагане на пясък за пясъчна подложка | м³ | 4
11 | Доставка и монтаж на стб. Ф1200/14 по БДС 17343-93 І клас | бр | 13
12 | Доставка и монтаж на стб. Ф800/10 водосточни с дълж. 2,0м | бр | 5
13 | Направа и разваляне на кофраж на стени с прави повърхн. | м² | 20
14 | Полагане на бетон клас В15- за съоръжение | м³ | 8
15 | Обратен насип от подбран материал с ръчно уплътнение | м³ | 80
Г. ОТКРИТ КАНАЛ от хкм. 1+08,26 до хкм. 3+19,08
1 | Изсичане на храсти при деб. на дърветата до 10см | 100м² | 6.5
2 | Изкореняване на храсти при деб.на дърв. до 10см | м² | 650
3 | Изкоп с багер в тежко з.п. на отвал | м³ | 140
4 | Изкоп с багер в тежко з.п. на транспорт | м³ | 170
5 | Транспорт на земни маси до 1км | м³ | 220
6 | Ръчен изкоп за оформяне на профил и на прагове | м³ | 50
7 | Доставка и полагане на пясък за пясъчна подложка | м³ | 5
8 | Полагане на бетон клас В10 за прагове | м³ | 2
9 | Ръчно подреден камък в/у прясно положен бетон В 7,5 d=35см | м² | 35
10 | Полагане на бетон клас В10- за облицовка | м³ | 8
11 | Полагане на бетон клас В15- за крилни стени | м³ | 25
12 | Грижи за бетона | м² | 35
13 | Доставка и монтаж на стб. Ф1200/14 по БДС 17343-93 І клас | бр | 6
14 | Изработка и монт. на армировка АІІ над ф12-средна сложност | кг | 100
Д. ШАХТА №1 - на хкм. 3+19,08
1 | Изкоп ръчен в з. п. с едно прехв. за оформяне на земен профил | м³ | 10
2 | Полагане на подложен бетон В7,5 | м³ | 1
3 | Направа и разваляне на кофраж на стени с прави повърхн. | м² | 20
4 | Изработка и монтаж на армировка АІ до ф12-средна сложност | кг | 160
5 | Двукратно измазване с битум | м² | 20
6 | Полагане на бетон клас В15- за съор. | м³ | 5
7 | Грижи за бетона | м² | 7
8 | Полагане на бетон клас В15- за крилни стени | м³ | 2
9 | Стъпала от арматурно желязо ф18 | кг | 20
10 | Изготвяне и монтаж на груба права решетка | кг | 100
Е. ПРАВОЪГЪЛЕН ВОДОСТОК СТВ-ПТ-150 на хкм. 3+19,08
1 | Изкоп с багер в тежко з.п. на транспорт | м³ | 100
2 | Транспорт на земни маси до 1км | м³ | 110
3 | Фрезоване на същ. асф. настилка | м2 | 100
4 | Основа от несортиран трошен камък | м³ | 30
5 | Неплътен асфалтобетон (биндер) | т | 20
6 | Горен износващ пласт от плътен асфалтобетон - 4 см | т | 8
7 | Направа на свързващ битумен разлив | м2 | 30
8 | Разваляне, натоварване и транспорт на бетонови отпадъци | м³ | 20
9 | Ръчен изкоп за оформяне на профил | м³ | 10
10 | Полагане на подложен бетон В7,5 | м³ | 5
11 | Двукратно измазване с битум | м² | 90
12 | Доставка и монтаж на СПВ-ПТ-150А, 150/150/100 | бр | 16
13 | Обратен насип от подбран материал с ръчно уплътнение | м³ | 40
Ж. ШАХТА №2 - на хкм. 3+34,26
1 | Изкоп ръчен в з. п. с едно прехв. за оформяне на земен профил | м³ | 15
2 | Изкоп с багер в тежко з.п. на транспорт | м³ | 20
3 | Полагане на подложен бетон В7,5 | м³ | 1
4 | Направа и разваляне на кофраж на стени с прави повърхн. | м² | 70
5 | Изработка и монтаж на армировка АІ до ф12-средна сложност | кг | 700
6 | Полагане на бетон клас В15- за съор. | м³ | 15
7 | Грижи за бетона | м² | 50
8 | Двукратно измазване с битум | м² | 50
9 | Стъпала от арматурно желязо ф18 | бр. | 32
З. ПОКРИТ КАНАЛ от хкм. 3+34,26 до хкм. 5+81,36
1 | Изкоп с багер в тежко з.п. на транспорт | м³ | 500
2 | Изкоп с багер в тежко з.п. на отвал | м³ | 150
3 | Транспорт на земни маси до 1км | м³ | 150
4 | Разваляне, натоварване и транспорт на бетонови отпадъци | м³ | 205
5 | Ръчен изкоп за оформяне на профил | м³ | 50
6 | Доставка и полагане на пясък за пясъчна подложка | м³ | 75
7 | Доставка и монтаж на стб. Ф1200/14 по БДС 17343-93 І клас | бр | 120
8 | Обратен насип | м³ | 150
9 | Обратен насип от подбран материал с ръчно уплътнение | м³ | 250
10 | Направа и разваляне на кофраж на стени с прави повърхн. | м² | 20
11 | Полагане на бетон клас В10 | м³ | 5
12 | Доставка и монтаж жаба-клапа ф1200 | бр | 1
13 | Доставка и монтаж стом. тръба ф1200/7 I= 1,0м | бр | 1
И. ШАХТА №3 - на хкм. 3+71.41
1 | Изкоп ръчен в з. п. с едно прехв. за оформяне на земен профил | м³ | 5
2 | Полагане на подложен бетон В7,5 | м³ | 1
3 | Направа и разваляне на кофраж на стени с прави повърхн. | м² | 40
4 | Изработка и монтаж на арм. АІ до ф12-средна сложност | кг | 170
5 | Полагане на бетон клас В15- за съор. | м³ | 5
6 | Грижи за бетона | м² | 20
7 | Двукратно измазване с битум | м² | 20
8 | Стъпала от арматурно желязо ф18 | бр. | 8
К. ШАХТА №4 - на хкм. 4+28.16
1 | Изкоп ръчен в з. п. с едно прехв. за оформяне на земен профил | м³ | 7
2 | Полагане на подложен бетон В7,5 | м³ | 1
3 | Направа и разваляне на кофраж на стени с прави повърхн. | м² | 50
4 | Изработка и монтаж на арм. АІ до ф12-средна сложност | кг | 255
5 | Полагане на бетон клас В15- за съор. | м³ | 7
6 | Грижи за бетона | м² | 25
7 | Двукратно измазване с битум | м² | 26
8 | Стъпала от арматурно желязо ф18 | бр. | 10
подобект: Отводнителен канал по ул. Раковски
1 | А. ОТКРИТ КАНАЛ- земен профил
2 | Изкоп с багер в тежко з.п. на отвал | м³ | 60
3 | Изкоп с багер в тежко з.п. на транспорт | м³ | 90
4 | Транспорт на земни маси до 1км | м³ | 135
5 | Ръчен изкоп за оформяне на профил | м³ | 45
Б. ВХОДНИ И ИЗХОДНИ ШАХТИ - 9бр
1 | Изкоп ръчен в з. п. с едно прехв. за оформяне на земен профил | м³ | 40
2 | Полагане на подложен бетон В7,5 | м³ | 5
3 | Направа и разваляне на кофраж на стени с прави повърхн. | м² | 192
4 | Изработка и монтаж на армировка АІ до ф12-средна сложност | кг | 1450
5 | Изкоп с багер в тежко з.п. на транспорт | м³ | 80
6 | Полагане на бетон клас В15- за съор. | м³ | 43
7 | Грижи за бетона | м² | 165
8 | Транспорт на земни маси до 1км | м³ | 80
9 | Стъпала от арматурно желязо ф18 | кг | 180
10 | Изготвяне и монтаж на груба права решетка | кг | 330
В. ВОДОСТОЦИ - 4бр.
1 | Изкоп с багер в тежко з.п. на транспорт | м³ | 168
2 | Транспорт на земни маси до 1км | м³ | 150
3 | Фрезоване на същ. асф. настилка | м2 | 250
4 | Основа от несортиран трошен камък | м³ | 75
5 | Неплътен асфалтобетон (биндер) | т | 50
6 | Горен износващ пласт от плътен асфалтобетон - 4 см | т | 12
7 | Направа на свързващ битумен разлив | м2 | 90
8 | Разваляне, натоварване и транспорт на бетонови отпадъци | м³ | 50
9 | Ръчен изкоп за оформяне на профил | м³ | 20
10 | Доставка и полагане на пясък за пясъчна подложка | м³ | 15
11 | Доставка и монтаж на стб. Ф1000/13 по БДС 1518-71;БДС 1704-89 - I=1,0м | бр | 52
12 | Обратен насип от подбран материал с ръчно уплътнение | м³ | 50
Г. ПОКРИТ КАНАЛ от ф1000/130 I=500м
1 | Изкоп с багер в тежко з.п. на транспорт | м³ | 1480
2 | Транспорт на земни маси до 1км | м³ | 620
3 | Разваляне, натоварване и транспорт на бетонови отпадъци | м³ | 160
4 | Ръчен изкоп за оформяне на профил | м³ | 150
5 | Доставка и полагане на пясък за пясъчна подложка | м³ | 120
6 | Доставка и монтаж на стб. Ф1000/130 по БДС 17343-93 І клас | бр | 242
7 | Обратен насип | м³ | 850
8 | Обратен насип от подбран материал с ръчно уплътнение | м³ | 250
9 | Направа и разваляне на кофраж на стени с прави повърхн. | м² | 20
10 | Полагане на бетон клас В10 | м³ | 5
11 | Доставка и монтаж жаба-клапа ф1000 | бр | 1
12 | Доставка и монтаж стом. тръба ф1000/6,5 I= 1,0м | бр | 1
подобект: Отводнителен канал по ул. Пирин
А. ОТКРИТ КАНАЛ- земен профил от хкм 0 +00 до хкм 2+95,52
1 | Изкоп с багер в тежко з.п. на отвал | м³ | 120
2 | Изкоп с багер в тежко з.п. на транспорт | м³ | 160
3 | Транспорт на земни маси до 1км | м³ | 1600
4 | Ръчен изкоп за оформяне на профил и на прагове | м³ | 30
5 | Доставка и полагане на пясък за пясъчна подложка | м³ | 82
6 | Направа и разваляне на кофраж на стени с прави повърхн. | м² | 590
7 | Полагане на бетон клас В10 за прагове | м³ | 3
8 | Полагане на бетон клас В10- за облицовка | м³ | 94.4
9 | Полагане на бетон клас В15- за крилни стени | м³ | 8
10 | Грижи за бетона | м² | 590
11 | Изработка и монт. на армировка АІІ над ф12-средна сложност | кг | 240
Б. ВОДОСТОЦИ -5бр.
1 | Изкоп с багер в тежко з.п. на транспорт | м³ | 54
2 | Транспорт на земни маси до 1км | м³ | 44
3 | Разваляне, натоварване и транспорт на бетонови отпадъци | м³ | 12
4 | Ръчен изкоп за оформяне на профил | м³ | 5
5 | Доставка и полагане на пясък за пясъчна подложка | м³ | 3
6 | Доставка и монтаж на стб. тръби ф 800/11 - L 1000 | бр | 22
7 | Обратен насип от подбран материал с ръчно уплътнение | м³ | 20
В. ПОКРИТ КАНАЛ от хкм. 3+34,26 до хкм. 5+81,36
1 | Изкоп с багер в тежко з.п. на транспорт | м³ | 60
2 | Транспорт на земни маси до 1км | м³ | 60
3 | Разваляне, натоварване и транспорт на бетонови отпадъци | м³ | 6
4 | Ръчен изкоп за оформяне на профил | м³ | 6
5 | Доставка и полагане на пясък за пясъчна подложка | м³ | 8
6 | Доставка и монтаж на стб. Ф800/10 по БДС 17343-93 І клас | бр | 30
7 | Обратен насип | м³ | 20
8 | Обратен насип от подбран материал с ръчно уплътнение | м³ | 30
9 | Направа и разваляне на кофраж на стени с прави повърхн. | м² | 20
10 | Изработка и монтаж на армировка АІ до ф12 | кг | 65
11 | Полагане на бетон клас В10 | м³ | 5
12 | Доставка и монтаж жаба-клапа ф800 | бр | 1
13 | Доставка и монтаж стом. тръба ф800/4,5 I= 1,0м | бр | 1
подобект: Отводнителен канал по ул. Ив. Вазов
А. ОТКРИТ КАНАЛ - облицован профил от хкм 0 +00 до хкм 0+34,20
1 | Изсичане на храсти при деб. на дърветата до 10см | 100м² | 3.4
2 | Изкореняване на храсти при деб.на дърв. до 10см | м² | 340
3 | Изсичане на дървета с дебелина до 45см | бр | 20
4 | Изкореняване и извличане на същите до 1км | бр | 20
5 | Изкоп с багер в тежко з.п. на отвал | м³ | 70
6 | Изкоп с багер в тежко з.п. на транспорт | м³ | 70
7 | Транспорт на земни маси до 1км | м³ | 70
8 | Ръчен изкоп за оформяне на профил и на прагове | м³ | 6
9 | Доставка и полагане на пясък за пясъчна подложка | м³ | 72
10 | Уплътн. с вибрационна плоча-ръчно на пласт. до 20см. | м³ | 70
11 | Полагане на бетон клас В10 за прагове | м³ | 1.8
12 | Полагане на бетон клас В10- за облицовка | м³ | 12
13 | Грижи за бетона | м² | 18
14 | Изработка и монт. на армировка АІІ над ф12-средна сложност | кг | 50
Б. ВОДОСТОК на хкм. 0+34,20
1 | Изкоп с багер в тежко з.п. на транспорт | м³ | 21
2 | Транспорт на земни маси до 1км | м³ | 21
3 | Фрезоване на същ. асф. настилка | м2 | 100
4 | Основа от несортиран трошен камък | м³ | 30
5 | Неплътен асфалтобетон (биндер) | т | 20
6 | Горен износващ пласт от плътен асфалтобетон - 4 см | т | 8
7 | Направа на свързващ битумен разлив | м2 | 30
8 | Разваляне, натоварване и транспорт на бетонови отпадъци | м³ | 12
9 | Ръчен изкоп за оформяне на профил | м³ | 6
10 | Доставка и полагане на пясък за пясъчна подложка | м³ | 2
11 | Доставка и монтаж на стб. Ф1200/14 по БДС 17343-93 І клас | бр | 4
12 | Обратен насип от подбран материал с ръчно уплътнение | м³ | 14
В. ОТКРИТ КАНАЛ от хкм. 0+43,04 до хкм. 0+80,99
1 | Изсичане на храсти при деб. на дърветата до 10см | 100м² | 2.3
2 | Изкореняване на храсти при деб.на дърв. до 10см | м² | 230
3 | Изсичане на дървета с дебелина до 45см | бр | 18
4 | Изкореняване и извличане на същите до 1км | бр | 18
5 | Изкоп с багер в тежко з.п. на отвал | м³ | 76
6 | Изкоп с багер в тежко з.п. на транспорт | м³ | 38
7 | Транспорт на земни маси до 1км | м³ | 38
8 | Ръчен изкоп за оформяне на профил и на прагове | м³ | 1.5
9 | Доставка и полагане на пясък за пясъчна подложка | м³ | 11
10 | Уплътн. с вибрационна плоча-ръчно на пласт. до 20см. | м³ | 76
11 | Направа и разваляне на кофраж на стени с прави повърхн. | м² | 136
12 | Полагане на бетон клас В10 за прагове | м³ | 1.2
13 | Полагане на бетон клас В10- за облицовка | м³ | 15.2
14 | Полагане на бетон клас В15- за крилни стени | м³ | 34.2
15 | Грижи за бетона | м² | 190
16 | Изработка и монт. на армировка АІІ над ф12-средна сложност | кг | 80
ВХОДНА ШАХТА на хкм 0+80.99
1 | Изкоп ръчен в з. п. с едно прехв. за оформяне на земен профил | м³ | 2
2 | Полагане на подложен бетон В7,5 | м³ | 1
3 | Направа и разваляне на кофраж на стени с прави повърхн. | м² | 55
4 | Изработка и монтаж на арм. АІ до ф12-средна сложност | кг | 500
5 | Полагане на бетон клас В15- за съор. | м³ | 11
6 | Грижи за бетона | м² | 50
7 | Изготвяне и монтаж на груба права решетка | кг | 70
8 | Стъпала от арматурно желязо ф18 | бр. | 9
Г. ПОКРИТ КАНАЛ от хкм. 0+80,99 до хкм. 2+16,24
1 | Изкоп с багер в тежко з.п. на транспорт | м³ | 552
2 | Транспорт на земни маси до 1км | м³ | 552
3 | Разваляне, натоварване и транспорт на бетонови отпадъци | м³ | 138
4 | Ръчен изкоп за оформяне на профил | м³ | 109
5 | Доставка и полагане на пясък за пясъчна подложка | м³ | 22
6 | Доставка и монтаж на стб. Ф1200/14 по БДС 17343-93 І клас | бр | 67
7 | Обратен насип | м³ | 112
8 | Обратен насип от подбран материал с ръчно уплътнение | м³ | 90
Д. СЪБИРАТЕЛНА ШАХТА- на хкм. 1+66,14
1 | Изкоп ръчен в з. п. с едно прехв. за оформяне на земен профил | м³ | 10
2 | Полагане на подложен бетон В7,5 | м³ | 1
3 | Направа и разваляне на кофраж на стени с прави повърхн. | м² | 60
4 | Изработка и монтаж на армировка АІ до ф12-средна сложност | кг | 250
5 | Изработка и монт. на армировка АІІ над ф12-средна сложност | кг | 50
6 | Полагане на бетон клас В15- за съор. | м³ | 5
7 | Грижи за бетона | м² | 90
8 | Стъпала от арматурно желязо ф18 | бр. | 7
9 | Изготвяне и монтаж на груба права решетка | кг | 80
Е. ОТКРИТ КАНАЛ - облицован профил от хкм 2+16,24 до хкм 4+94,04
1 | Изсичане на храсти при деб. на дърветата до 10см | 100м² | 27.8
2 | Изкореняване на храсти при деб.на дърв. до 10см | м² | 2780
3 | Изсичане на дървета с дебелина до 45см | бр | 80
4 | Изкореняване и извличане на същите до 1км | бр | 80
5 | Изкоп с багер в тежко з.п. на отвал | м³ | 556
6 | Изкоп с багер в тежко з.п. на транспорт | м³ | 556
7 | Транспорт на земни маси до 1км | м³ | 556
8 | Ръчен изкоп за оформяне на профил и на прагове | м³ | 19
9 | Доставка и полагане на пясък за пясъчна подложка | м³ | 67
10 | Уплътн. с вибрационна плоча-ръчно на пласт. до 20см. | м³ | 556
11 | Полагане на бетон клас В10 за прагове | м³ | 8
12 | Полагане на бетон клас В10- за облицовка | м³ | 69
13 | Грижи за бетона | м² | 950
Е.1. Изходна шахта при хкм 2+16,24
1 | Изкоп ръчен в з. п. с едно прехв. за оформяне на земен профил | м³ | 4
2 | Полагане на подложен бетон В7,5 | м³ | 1
3 | Направа и разваляне на кофраж на стени с прави повърхн. | м² | 35
4 | Изработка и монтаж на арм. АІ до ф12-средна сложност | кг | 150
5 | Полагане на бетон клас В15- за съор. | м³ | 5
6 | Грижи за бетона | м² | 20
7 | Двукратно измазване с битум | м² | 20
8 | Стъпала от арматурно желязо ф18 | бр. | 7
Ж. ОТКРИТ КАНАЛ- земен профил от хкм 5+03,04 до хкм 7+36,01
1 | Изсичане на храсти при деб. на дърветата до 10см | 100м² | 23.3
2 | Изкореняване на храсти при деб.на дърв. до 10см | м² | 2330
3 | Изсичане на дървета с дебелина до 45см | бр | 30
4 | Изкореняване и извличане на същите до 1км | бр | 30
5 | Изкоп с багер в тежко з.п. на отвал | м³ | 466
6 | Ръчен изкоп за оформяне на профил | м³ | 23
7 | Направа насип за дига с булдозер с едностр.взета почва | м³ | 466
8 | Уплътн. с вибрационна плоча-ръчно на пласт. до 20см. | м³ | 466
З. ОТКРИТ КАНАЛ- земен профил за ръкава по ул. Хр. Ботев
1 | Изсичане на храсти при деб. на дърветата до 10см | 100м² | 1.5
2 | Изкореняване на храсти при деб.на дърв. до 10см | м² | 150
3 | Изсичане на дървета с дебелина до 45см | бр | 5
4 | Изкореняване и извличане на същите до 1км | бр | 5
5 | Изкоп с багер в тежко з.п. на отвал | м³ | 18
6 | Изкоп с багер в тежко з.п. на транспорт | м³ | 18
7 | Транспорт на земни маси до 1км | м³ | 18
8 | Ръчен изкоп за оформяне на профил | м³ | 4
9 | Направа насип за дига с булдозер с едностр.взета почва | м³ | 18
10 | Уплътн. с вибрационна плоча-ръчно на пласт. до 20см. | м³ | 18
И. ВОДОСТОК на ул. Янтра с входна шахта
1 | Изкоп с багер в тежко з.п. на транспорт | м³ | 42
2 | Транспорт на земни маси до 1км | м³ | 21
3 | Фрезоване на същ. асф. настилка | м2 | 140
4 | Основа от несортиран трошен камък | м³ | 40
5 | Неплътен асфалтобетон (биндер) | т | 24
6 | Горен износващ пласт от плътен асфалтобетон - 4 см | т | 10
7 | Направа на свързващ битумен разлив | м2 | 45
8 | Изкоп ръчен в з. п. с едно прехв. за оформяне на земен профил | м³ | 4
9 | Полагане на подложен бетон В7,5 | м³ | 2
10 | Направа и разваляне на кофраж на стени с прави повърхн. | м² | 16
11 | Изработка и монтаж на армировка АІ до ф12-средна сложност | кг | 80
12 | Полагане на бетон клас В15- за съор. | м³ | 2.6
13 | Грижи за бетона | м² | 30
14 | Стъпала от арматурно желязо ф18 | бр. | 4
15 | Изготвяне и монтаж на груба права решетка | кг | 60
16 | Разваляне, натоварване и транспорт на бетонови отпадъци | м³ | 22
17 | Ръчен изкоп за оформяне на профил | м³ | 10
18 | Доставка и полагане на пясък за пясъчна подложка | м³ | 2
19 | Доставка и монтаж на стб. Ф600/10 с I = 250см | бр | 10
20 | Обратен насип от подбран материал с ръчно уплътнение | м³ | 24
К. ПОКРИТ КАНАЛ от хкм. 027,78 до хкм. 2+45,01
1 | Изкоп с багер в тежко з.п. на транспорт | м³ | 211
2 | Транспорт на земни маси до 1км | м³ | 211
3 | Разваляне, натоварване и транспорт на бетонови отпадъци | м³ | 60
4 | Ръчен изкоп за оформяне на профил | м³ | 22
5 | Доставка и полагане на пясък за пясъчна подложка | м³ | 22
6 | Доставка и монтаж на стб. Ф600/10 I = 100см | бр | 220
7 | Обратен насип | м³ | 90
8 | Обратен насип от подбран материал с ръчно уплътнение | м³ | 50
Л. ШАХТА - 2бр
1 | Изкоп ръчен в з. п. с едно прехв. за оформяне на земен профил | м³ | 12
2 | Полагане на подложен бетон В7,5 | м³ | 2
3 | Конус за РШ 650/1000x600 | бр | 2
4 | Дъно за РШ ф1000 | бр | 2
5 | Бетонни пръстени ø1000 за РШ означение 1000x1000 | бр | 2
подобект: Отводнителен канал по ул. Чавдар
А. ВХОДНО СЪОРЪЖЕНИЕ
1 | Изкоп - ръчен з.п. за бордюри | м³ | 3
2 | Насип тротоари з.п. с уплътнение | м³ | 12
3 | Фрезоване на същ. асф. настилка | м2 | 20
4 | Предварително изкърпване на същ. асф. настилка с непл. асф.смес | м2 | 20
5 | Основа от несортиран трошен камък | м³ | 6
6 | Неплътен асфалтобетон (биндер) | т | 5
7 | Горен износващ пласт от плътен асфалтобетон - 4 см | т | 2
8 | Направа на свързващ битумен разлив | м2 | 50
9 | Направа на тротоарна наст.бет. плочи 40/40 см, вкл. основата | м2 | 80
10 | Доставка и монтаж на бетонови бордюри бордюри 10/25/50 | бр | 80
11 | Полагане на бетон клас В 10-обл. канавки | м³ | 4
12 | Доставка и полагане на пясък за пясъчна подложка | м³ | 2
13 | Доставка и монтаж на метални решетки | кг | 250
Б. ШАХТИ - 4бр
1 | Изкоп ръчен в з. п. с едно прехв. за оформяне на земен профил | м³ | 30
2 | Полагане на подложен бетон В7,5 | м³ | 2
3 | Конус за РШ 650/1000x600 | бр | 4
4 | Полагане на бетон клас В15- за основа | м³ | 4
5 | Бетонни пръстени ø1000 за РШ означение 1000x1000 | бр | 4
6 | Бетонни пръстени ø1000 за РШ означение 1000x500 | бр | 4
7 | Грижи за бетона | м² | 64
8 | Капаци за шахти 650/650 | бр. | 4
9 | Обратен насип от подбран материал с ръчно уплътнение | м³ | 12
10 | Изготвяне и монтаж на груба права решетка | кг | 250
В. ПОКРИТ КАНАЛ от ф600/10 I=300м
1 | Изкоп с багер в тежко з.п. на транспорт | м³ | 472
2 | Транспорт на земни маси до 1км | м³ | 517
3 | Разваляне, натоварване и транспорт на бетонови отпадъци | м³ | 150
4 | Изкоп с багер в тежко з.п. на отвал | м³ | 355
5 | Ръчен изкоп за оформяне на профил | м³ | 40
6 | Доставка и полагане на пясък за пясъчна подложка | м³ | 42
7 | Доставка и монтаж на стб. Ф600/10 по БДС 17343-93 І клас с дълж. 250см | бр | 120
8 | Обратен насип | м³ | 300
9 | Обратен насип от подбран материал с ръчно уплътнение | м³ | 50
10 | Направа и разваляне на кофраж на стени с прави повърхн. | м² | 20
11 | Полагане на бетон клас В10 | м³ | 5
12 | Доставка и монтаж жаба-клапа ф600 | бр | 1
13 | Доставка и монтаж стом. тръба ф600/5 I= 1,0м | бр | 1
Почистване на река Гаговица - участъците на заустване на отв. каналите
1 | Изсичане на храсти при деб. на дърветата до 10см | 100м² | 50
2 | Изкореняване на храсти при деб.на дърв. до 10см | м² | 5000
3 | Изсичане на дървета с дебелина до 45см | бр | 100
4 | Изкореняване и извличане на същите до 1км | бр | 100
5 | Изкоп с багер в тежко з.п. на отвал | м³ | 200
6 | Изкоп с багер в тежко з.п. на транспорт | м³ | 1200
7 | Транспорт на земни маси до 2км | м³ | 1200
Количествено-стойностна сметка ВОД
1 | Пътни знаци - група А-доставка и монтаж с стълб и скоба | бр. | 10
2 | Пътни знаци - група В-доставка и монтаж с стълб и скоба | бр. | 10
3 | Пътни знаци - група С-доставка и монтаж с стълб и скоба | бр. | 10
4 | Пътни знаци - група Ж -доставка и монтаж с стълб и скоба | бр. | 10
5 | Предпазна ограда | м | 400
6 | Сигнализиращо съор. с мигаща светлина-комплект | бр. | 1
общо:
Всичко:
1.62% непредв.
20% ДДС
ВСИЧКО:
Внимание! Вмъкнете допълнителни редове при необходимост!